## 0 Resumo
VALTEXA ROVER V3 — ESTRUTURA DE CUSTO
Rev E · 21/09/2026 · preços de compra recebidos (abas 5 e 6); serviços de fabricação ainda a cotar nas células amarelas
Bloco | Total por conjunto (R$) | O que falta para fechar
1 · Matéria-prima (alumínio, PC, UHMW) |  | Preço do alumínio por kg ou por barra/chapa
2 · Serviços de fabricação |  | Cotação de corte, dobra, usinagem, solda e acabamento
3 · Componentes comprados |  | Preço de motor-roda, LiDAR, Jetson, GNSS, IMU e células
4 · Base de recarga e poste | sem projeto | Conceito, sem dimensão nem quantidade — ver pasta 09
TOTAL DO ROVER (1 conjunto)
CUSTO CONHECIDO — planilha de compras recebida em 21/09/2026
Produtos (nacional + importado, sem imposto) | 93995.28 | Aba 5 · transcrição da BOM de compras
Posto em Pouso Alegre (importado × 2,0) | 161061.4 | Multiplicador estimado na planilha de origem
Cenário mínimo | 83249.29 | MÍNIMO (alternativas baratas: VESC, BMI088, célula 100 Ah)
Cenário máximo | 228153.2 | MÁXIMO (ElectroCraft com freio, reComputer, Jetson kit)
Estrutura mecânica dentro desse total | 2585.01 | Apenas 2,8 % — ver aba 6: faltam material e serviços
Quantidades que já estão fechadas
Códigos de peça fabricada | 55 | Somando 183 peças por conjunto
Massa de peça pronta | 34.23 kg | Alumínio, policarbonato e UHMW-PE
Fixadores | 800 | Em 23 códigos, inox A4
Tubo e perfil | 24.0 m | Oito seções diferentes
Chapa bruta | 2.27 m² | Sem aninhamento
Massa do rover | 96,31 kg | Mínima verificável, sem payload
Como usar
1. Envie o RFQ (pasta 07) para 3 fornecedores e preencha a aba 2.
2. Peça preço de material por kg/barra e preencha a aba 1.
3. Cote os componentes com distribuidor e preencha a aba 3, com câmbio e imposto.
4. A base e o poste só entram depois que existir projeto (pasta 09).

## 1 Material
Material | Especificação | Quantidade | Unidade | Preço unit. (R$) | Fonte e data do preço | Total (R$)
Consumo calculado — tubos, barras e perfis (por conjunto)
Barra Ø8 × 160 | comprimento somado das peças | 0.32 | m
Cantoneira 40×40×4 × 150 | comprimento somado das peças | 0.6 | m | 11.3 | referência extrapolada da BOM de compras
Cantoneira 40×40×4 × 592 | comprimento somado das peças | 1.18 | m | 11.3 | referência extrapolada da BOM de compras
Tubo quadrado 20×20×1,5 | comprimento somado das peças | 6.82 | m | 2.07 | referência extrapolada da BOM de compras
Tubo quadrado 30×30×2 | comprimento somado das peças | 8.94 | m | 3 | referência extrapolada da BOM de compras
Tubo ret. 40×30×3 × 182 | comprimento somado das peças | 0.73 | m
Tubo Ø25×2 × 1436 | comprimento somado das peças | 2.87 | m | 5.39 | referência extrapolada da BOM de compras
Tubo Ø29/Ø25 | comprimento somado das peças | 2.17 | m | 0.96 | referência extrapolada da BOM de compras
Tubo Ø34×4,5 × 180 | comprimento somado das peças | 0.36 | m | 15.54 | referência extrapolada da BOM de compras
Consumo calculado — chapa (área bruta, sem aninhamento)
Chapa 1,2 mm | Al 5052-H32 | 0.65 | m² | 186.67 | referência extrapolada da BOM de compras
Chapa 2 mm | Al 5052-H32 | 1.178 | m² | 311.11 | referência extrapolada da BOM de compras
Chapa 1,5 mm | Al 6061-T6 | 0.003 | m² | 233.33 | referência extrapolada da BOM de compras
Chapa 10 mm | Al 6061-T6 | 0.077 | m² | 1555.56 | referência extrapolada da BOM de compras
Chapa 2 mm | Al 6061-T6 | 0.007 | m² | 311.11 | referência extrapolada da BOM de compras
Chapa 3 mm | Al 6061-T6 | 0.051 | m² | 466.67 | referência extrapolada da BOM de compras
Chapa 4 mm | Al 6061-T6 | 0.072 | m² | 622.22 | referência extrapolada da BOM de compras
Chapa 5 mm | Al 6061-T6 | 0.026 | m² | 777.78 | referência extrapolada da BOM de compras
Chapa 6 mm | Al 6061-T6 | 0.049 | m² | 933.33 | referência extrapolada da BOM de compras
Chapa 10 mm | Aço A36 / 1020 | 0.084 | m² | 1555.56 | referência extrapolada da BOM de compras
Chapa 6 mm | Aço A36 / 1020 | 0.03 | m² | 933.33 | referência extrapolada da BOM de compras
Chapa 8 mm | Aço A36 / 1020 | 0.024 | m² | 1244.44 | referência extrapolada da BOM de compras
Chapa 3 mm | Policarbonato | 0.02 | m² | 466.67 | referência extrapolada da BOM de compras
Compra sugerida — o fornecedor costuma vender assim
Tubo quadrado 30×30×2 | Al 6061-T6 · ASTM B221 | 2 barras de 6 m | — |  | referência de compra
Tubo quadrado 20×20×1,5 | Al 6061-T6 · ASTM B221 | 2 barras de 6 m | — |  | referência de compra
Tubo redondo Ø34×4,5 | Al 6061-T6 · ASTM B221 | 0,4 m | — |  | referência de compra
Tubo redondo Ø25×2 | Al 6061-T6 · ASTM B221 | 3,0 m | — |  | referência de compra
Tubo redondo Ø12 (furo Ø6,6) | Al 6061-T6 · — | 0,3 m | — |  | referência de compra
Barra redonda Ø12 | Al 6061-T6 · — | 0,5 m | — |  | referência de compra
Barra redonda Ø8 | Al 6061-T6 · — | 0,4 m | — |  | referência de compra
Cantoneira 40×40×4 | Al 6061-T6 · — | 1,8 m | — |  | referência de compra
Barra chata 50×4 | Al 6061-T6 · — | 0,3 m | — |  | referência de compra
Chapa 10 mm | Al 6061-T6 · ASTM B209 | retalho 260×430 | — |  | referência de compra
Chapa 8 mm | Al 6061-T6 · ASTM B209 | retalho 200×400 | — |  | referência de compra
Chapa 6 mm | Al 6061-T6 · ASTM B209 | retalho 400×600 | — |  | referência de compra
Chapa 5 mm | Al 6061-T6 · ASTM B209 | retalho 150×250 | — |  | referência de compra
Chapa 3 mm | Al 6061-T6 · ASTM B209 | retalho 300×400 | — |  | referência de compra
Chapa 2 mm | Al 6061-T6 · ASTM B209 | retalho 120×120 | — |  | referência de compra
Chapa 2 mm | Al 5052-H32 · ASTM B209 | ≈ 1,05 × 1,30 m | — |  | referência de compra
Chapa 1,5 mm | Al 6061-T6 · ASTM B209 | retalho 100×100 | — |  | referência de compra
Chapa 1,2 mm | Al 5052-H32 · ASTM B209 | ≈ 1,00 × 0,60 m | — |  | referência de compra
Chapa de policarbonato 3 mm | PC · — | retalho 200×200 | — |  | referência de compra
Tubo UHMW-PE Ø29/Ø25 | UHMW-PE · — | 3,0 m | — |  | referência de compra
Bloco/chapa UHMW-PE 3 mm | UHMW-PE · — | a definir pelo processo da N-09 | — |  | referência de compra
Tubo retangular 40×30×3 | Aço 1020 · ASTM A513 | 1,0 m | — |  | referência de compra
Chapa 10 mm | Aço A36 · ASTM A36 | retalho 300×400 | — |  | referência de compra
Chapa 8 mm | Aço A36 · ASTM A36 | retalho 250×350 | — |  | referência de compra
Chapa 6 mm | Aço A36 · ASTM A36 | retalho 250×300 | — |  | referência de compra
Barra redonda Ø34 | Aço 1045 · ASTM A108 | 0,2 m | — |  | referência de compra
Barra redonda Ø20 | Inox 304 · ASTM A276 | 0,3 m | — |  | referência de compra
Barra redonda Ø12 | Inox 304 · ASTM A276 | 0,2 m | — |  | referência de compra
Tubo redondo Ø100×3 | Al 6061-T6 · ASTM B221 | 0,2 m | — |  | referência de compra
Chapa 4 mm | Al 6061-T6 · ASTM B209 | retalho 300×300 | — |  | referência de compra
TOTAL
Preencher a coluna amarela com preço real. Alumínio costuma ser cotado por kg; converta usando a massa da BOM se o fornecedor cotar assim.

## 2 Fabricação
Serviço | Escopo | Quantidade | Unidade | Preço unit. (R$) | Fornecedor / fonte | Total (R$)
Corte a laser / CNC | Peças planas em alumínio e policarbonato | 59 | m de corte
Dobra | E-11 e N-06 | 3 | dobras
Usinagem | Q-05, N-03, M-12, N-04 e faces usinadas da S-02 e N-02 | 24 | peças
Corte de tubos e perfis | Serra, 90°, sem rebarba | 24 | m de perfil
Soldagem TIG | 3 conjuntos soldados (quadro, 4 suportes, 2 módulos de gaiola) | 13.6 | m de cordão
Gabaritos de soldagem | Custo único, não recorrente | 3 | gabaritos
Tratamento de superfície | Opção A natural / B anodização / C pintura | 4.59 | m² de superfície
Instalação de porcas-rebite | 176 porcas-rebite M5 e M6 | 176 | porcas
Montagem mecânica | Montagem do conjunto e aperto com torquímetro | 1 | conjunto
Inspeção dimensional | Relatório das 9 características críticas | 9 | cotas críticas
Frete | Até Pouso Alegre / MG | 1 | entrega
TOTAL
Como estas quantidades foram obtidas (todas DERIVADAS da geometria do caderno):
Corte a laser: 40.7 m de contorno + 18.3 m de furos = 59.0 m, em 493 furos
Soldagem: 13.6 m de cordão somando as juntas de todos os conjuntos soldados
Tratamento de superfície: 4.59 m² de área externa das peças planas
Porcas-rebite: 176 unidades M5 e M6 instaladas depois do acabamento
Peça ao fornecedor o preço por metro de corte e por metro de cordão: fica comparável entre propostas.

## 3 Componentes
Câmbio USD → BRL: |  | ← preencher
Componente | Especificação (baseline Rev E) | Qtd | Un | Moeda | Preço unit. | Fonte e data | Total (R$)
Motor-roda integrado | ElectroCraft MPW86-185V48-1000-S020 (com freio) | 4 | un | USD |  | Catálogo marca "Contact Sales" — exige RFQ
Driver de motor | ElectroCraft CPP-A24V80 | 4 | un | USD |  | RFQ com o mesmo fabricante
Câmera RGB-D | Luxonis OAK-D Pro W PoE | 8 | un | USD | 649 | shop.luxonis.com, consultado em 21/09/2026 — preço de lista, sem frete nem imposto
LiDAR 3D | Livox Mid-360 | 1 | un | USD |  | Revendedores divergem de centenas a US$ 3.800 — cotar com distribuidor oficial
Computador | NVIDIA Jetson Orin NX 16 GB (módulo) | 1 | un | USD |  | Referência pública antiga: US$ 599 em volume de 1.000 un (2022) — cotar atual
GNSS RTK | u-blox ZED-F9P + antena | 1 | jg | USD |  | Cotar com distribuidor (módulo + antena)
IMU | Xsens MTi-630 | 1 | un | USD |  | Cotar com representante
Célula de bateria | EVE LF100LA (LiFePO4 3,2 V 100 Ah) | 16 | un | USD |  | Cotar com integrador de baterias
BMS + contator + pré-carga | A definir pela engenharia elétrica | 1 | jg | BRL |  | Especificação ainda não fechada
Caixa da bateria | A definir — desenho inexistente | 1 | un | BRL |  | Depende do arranjo das 16 células
DC/DC + carregador onboard | A definir | 1 | jg | BRL |  | Carregador de 2,5 kW na baseline
Microcontrolador de segurança | A definir | 1 | un | BRL |  | Cadeia de E-STOP independente
Botão de emergência | Ø22 mm IP65, contato NF | 1 | un | BRL |  | Componente comercial
Rádio RTK + rádio de parada | A definir | 1 | jg | BRL |  | Dois canais independentes
Faróis LED | A definir — Ø20 mm | 2 | un | BRL |  | Modelo não especificado na baseline
Cabeamento de potência | Cabos, conectores e passa-cabos | 1 | jg | BRL |  | Baseline estima 3,0 kg
Cabeamento de sensores | PoE, USB e alimentação | 1 | jg | BRL |  | Baseline estima 1,0 kg
TOTAL (sem impostos e frete de importação)
Impostos e frete de importação | [5 empty] | A DEFINIR com despachante

## 4 Base e poste
Item | Descrição | Quantidade | Situação | Preço unit. (R$) | Observação | Total (R$)
Base — estrutura | Perfil metálico da plataforma e do abrigo | A DEFINIR | A DEFINIR |  | Depende das 8 decisões de requisito (documento de conceito)
Base — piso e rampa | Plataforma nivelada com rampa ≤ 10° | A DEFINIR | A DEFINIR |  | Vão livre de 208 mm
Base — guias de alinhamento | Duas guias em V | A DEFINIR | A DEFINIR |  | Corrigem ±60 mm de erro lateral
Base — acoplamento de recarga | Conector manual, contato ou indutivo | A DEFINIR | A DEFINIR |  | Decisão 1 do conceito — define tudo o resto
Base — carregador | Gabinete IP54 ventilado, 2,5 kW | A DEFINIR | A DEFINIR |  | Tempo de recarga da baseline
Base — quadro elétrico e proteções | Disjuntor, DPS, aterramento | A DEFINIR | A DEFINIR |  | Projeto elétrico inexistente
Base — fundação e fixação | 4 sapatas ajustáveis + ancoragem | A DEFINIR | A DEFINIR |  | Terreno irregular
Base — energia solar (opcional) | Painéis, controlador e banco | A DEFINIR | A DEFINIR |  | A baseline descartou solar no rover; na base é decisão nova
Poste — estrutura | Tubo ou treliça, 4 m livres | A DEFINIR | A DEFINIR |  | Cálculo de vento não feito
Poste — fundação | Bloco de concreto com chumbadores | A DEFINIR | A DEFINIR |  | Depende do solo
Poste — aterramento e SPDA | Projeto de profissional habilitado | A DEFINIR | A DEFINIR |  | Obrigatório e não orçável sem projeto
Poste — suportes e caixas | Antena base RTK, rádio, caixa IP65 | A DEFINIR | A DEFINIR
Poste — instalação | Mão de obra e içamento | A DEFINIR | A DEFINIR
Projeto de engenharia das bases | Caderno VTX-RV3-BASE-E, inexistente | A DEFINIR | A DEFINIR |  | Precisa ser feito antes de qualquer cotação
A base de recarga e o poste NÃO têm projeto: não há dimensão, material nem quantidade na baseline Rev E.
Orçar só depois de responder às 8 decisões de requisito do documento VTX-RV3-BASE-E-CONCEITO.

## 5 Preços recebidos
Transcrição de VALTEXA-ROVER-V3-BOM-Links-Precos.xlsx · 21/09/2026 — valores de produto, sem imposto de importação
Categoria | Item | Fornecedor | Qtd | Unit. (R$) | Total (R$) | Origem | Na compra recomendada?
TRAÇÃO | Motor-roda 48V AGV 8" ZLTECH ZLLG80ASM800 | AliExpress / ZLTECH | 4 | 2215.34 | 8861.36 | IMPORTADO | sim
TRAÇÃO | Motor-roda ElectroCraft MPW86 com freio | ElectroCraft (Contact Sales) | 4 | 6425 | 25700 | IMPORTADO | alternativa
TRAÇÃO | Driver BLDC Roboteq SBLG2360TS | Roboteq | 4 | 3366.7 | 13466.8 | IMPORTADO | sim
ENERGIA | Célula LiFePO4 EVE 3,2 V 105 Ah | Buyers Energy (BR) | 16 | 582 | 9312 | NACIONAL | sim
ENERGIA | Célula LiFePO4 100 Ah (alternativa) | Mercado Livre | 16 | 399 | 6384 | NACIONAL | alternativa
ENERGIA | BMS Daly Smart 16S 100 A com CAN | Amazon BR | 1 | 747.21 | 747.21 | NACIONAL | sim
ENERGIA | Conversor DC/DC 48→12 V 30 A | Mercado Livre | 1 | 399.94 | 399.94 | NACIONAL | sim
ENERGIA | Carregador LiFePO4 48 V 30 A | SuperBat / Litime | 1 | 1189 | 1189 | NACIONAL | sim
ENERGIA | Contator DC TE Kilovac LEV200 | DigiKey | 1 | 771 | 771 | IMPORTADO | sim
ENERGIA | Fusíveis, disjuntor DC e pré-carga | Mercado Elétrico | 1 | 617 | 617 | NACIONAL | sim
SENSORES | LiDAR Livox Mid-360 (importação direta) | mylidarstore | 1 | 4626 | 4626 | IMPORTADO | sim
SENSORES | LiDAR Mid-360 no importador BR (não recomendado) | Loja do Jangão | 1 | 19830.12 | 19830.12 | NACIONAL | alternativa
SENSORES | Câmera OAK-D Pro W PoE | Luxonis | 8 | 3490.06 | 27920.48 | IMPORTADO | sim
SENSORES | GNSS RTK ZED-F9P + antena (kit) | ArduSimple | 1 | 1181.6 | 1181.6 | IMPORTADO | sim
SENSORES | IMU Xsens MTi-630 (CAN) | DigiKey | 1 | 5134.86 | 5134.86 | IMPORTADO | sim
SENSORES | Par de rádios RTK RFD900x | IR-Lock | 1 | 1434.06 | 1434.06 | IMPORTADO | sim
SENSORES | E-STOP remoto sem fio industrial | a cotar | 1 | 1799 | 1799 | IMPORTADO | sim
COMPUTAÇÃO | Jetson Orin NX 16 GB (módulo) | Loja do Jangão (BR) | 1 | 9899 | 9899 | NACIONAL | sim
COMPUTAÇÃO | SSD NVMe 1 TB | Mercado Livre / Kabum | 1 | 450 | 450 | NACIONAL | sim
COMPUTAÇÃO | Relé de segurança Pilz PNOZ s4 | Logic Control | 1 | 1870.96 | 1870.96 | IMPORTADO | sim
ESTRUTURA | Tubo alumínio quadrado 30×30×2 (barra 6 m) | Mercado Livre | 6 | 50 | 300 | NACIONAL | sim
ESTRUTURA | Tubo alumínio redondo Ø25×2 (3 m) | Mercado Livre | 3 | 45 | 135 | NACIONAL | sim
ESTRUTURA | Chapa alumínio 3 mm (0,6 m²) | Mercado Livre | 1 | 280 | 280 | NACIONAL | sim
ESTRUTURA | Tarugo UHMW-PE | Mercado Livre | 1 | 270.01 | 270.01 | NACIONAL | sim
ESTRUTURA | Parafusos e fixadores inox | Mercado Livre | 1 | 300 | 300 | NACIONAL | sim
ESTRUTURA | Serviço de corte laser + dobra | metalúrgica regional (a cotar) | 1 | 800 | 800 | NACIONAL | sim
ESTRUTURA | Serviço de impressão 3D (carenagens) | serviço regional (a cotar) | 1 | 500 | 500 | NACIONAL | sim
ELÉTRICA | Cabo flexível 10 mm² (25 m) | Casa do Eletricista | 25 | 10.4 | 260 | NACIONAL | sim
ELÉTRICA | Cabo CAN/Ethernet blindado (20 m) | Mercado Livre | 20 | 12 | 240 | NACIONAL | sim
ELÉTRICA | Conectores Anderson SB50 (kit) | Mercado Livre | 1 | 180 | 180 | NACIONAL | sim
ELÉTRICA | Conectores M12 industriais (kit) | Mercado Livre | 1 | 400 | 400 | NACIONAL | sim
ELÉTRICA | Gabinete IP65 policarbonato | Mercado Livre | 1 | 400 | 400 | NACIONAL | sim
ELÉTRICA | Iluminação LED 12 V (conjunto) | Mercado Livre | 1 | 250 | 250 | NACIONAL | sim
Subtotal nacional |  |  |  |  | 26929.16
Subtotal importado (produto) |  |  |  |  | 67066.12
Total dos produtos |  |  |  |  | 93995.28
Importado com impostos e frete (×2,0) |  |  |  |  | 134132.24
TOTAL POSTO EM POUSO ALEGRE |  |  |  |  | 161061.4
Cenário | Produtos (R$) | Posto em Pouso Alegre (R$)
MÍNIMO (alternativas baratas: VESC, BMI088, célula 100 Ah) | 53069.54 | 83249.29
PROVÁVEL (configuração recomendada da planilha) | 93995.28 | 161061.4
MÁXIMO (ElectroCraft com freio, reComputer, Jetson kit) | 130907.32 | 228153.2
O multiplicador de 2,0× para importação (II + IPI + PIS/COFINS + ICMS + frete) é estimativa da planilha de origem — confirmar com despachante.

## 6 Conciliação
Conciliação entre a BOM de compras e o projeto mecânico (caderno VTX-RV3-CG-G)
Nada aqui é opinião de preço: é comparação entre o que a planilha compra e o que o desenho exige.
Gravidade | Assunto | O que a BOM de compras diz | O que o projeto exige | Consequência
CRÍTICA | Motor-roda | Recomenda ZLTECH ZLLG80ASM800 a R$ 2.215/un; a página do fabricante mostra R$ 1.133,68 (R$ 1.028,22 acima de 200 peças) — a BOM paga R$ 4.326,64 a mais no conjunto | Todo o suporte S-01/S-02/S-03, a furação Ø88 + 7 × M4 no PCD 95, a face Ø105,7, a bitola de 470 e o vão livre foram dimensionados para o MPW86 | Economiza R$ 21.165 com o preço real, mas invalida a folha 07 e a interface do chassi. A montagem é por eixo (não flange): a S-02 perde o bore Ø88 e os 7 furos. Ver folha 27.
CRÍTICA | Freio | O freio eletromagnético (EMB) do ZLTECH é opcional de fábrica e não está pedido na planilha; o relé Pilz PNOZ s4 cobre a lógica de parada, não o freio | A baseline exige freio aplicado por mola, com 15 a 30 N·m por roda para segurar em rampa de 30° | Sem freio mecânico, o rover não pode estacionar em declive. É requisito de segurança, não de conforto.
ALTA | Estrutura — cobertura errada, não valor errado | R$ 2.585 no total, com 4 linhas de material e 2 de serviço | Material completo (8 perfis + 11 espessuras) custa cerca de R$ 1.176 pela própria base de preço da BOM — mesma ordem de grandeza do que ela já reserva | A BOM compra 6 barras de tubo 30×30 onde bastam 2, e esse excesso mascara a falta dos outros perfis e chapas. Corrigir a lista quase não muda o total do material.
CRÍTICA | Serviços de fabricação não cotados | Apenas "corte laser + dobra R$ 800" e "impressão 3D R$ 500" | 52,9 m de corte a laser (433 furos) · 13,6 m de cordão TIG · 24 peças usinadas · 4,66 m² de tratamento de superfície · 176 porcas-rebite · 3 gabaritos · inspeção dimensional | É aqui que está o buraco do orçamento, não no material. Pedir preço por metro de corte e por metro de cordão deixa as propostas comparáveis.
MÉDIA | Carenagens por impressão 3D | Linha de R$ 500 para "impressão 3D das carenagens" | As carenagens K-01 a K-06 são chapa de alumínio 5052 (2 e 1,2 mm), cortadas a laser | Ou a linha se refere às carenagens anti-galho N-09 (UHMW-PE), ou há divergência de conceito.
MÉDIA | Célula de bateria | Célula EVE 105 Ah (R$ 582/un) | Baseline usa EVE LF100LA, 100 Ah, 36,5 kg no conjunto | Muda massa e dimensão da caixa — que já é pendência. Reconferir o CG depois de definir.
BAIXA | Compra de tubo 30×30×2 | 6 barras de 6 m (36 m) por R$ 50 a barra | O projeto consome 8,94 m — 2 barras bastam | Sobra de 27 m. Verificar também o preço: R$ 50 por barra de 6 m de alumínio está abaixo da ordem de grandeza do mercado (a própria planilha cota um tarugo de UHMW-PE por R$ 270).
BAIXA | E-STOP | E-STOP remoto sem fio (R$ 1.799) + relé Pilz | O caderno desenha o botão Ø22 físico na tampa traseira (E-10/E-11), que a baseline exige | Os dois se somam: o botão físico é requisito da baseline, o remoto é adicional.
MATERIAL E SERVIÇO QUE O PROJETO EXIGE E A BOM NÃO COBRE
Tipo | Item | Quantidade do projeto | Situação na BOM | Observação
Perfil | Barra Ø8 × 160 | 0,32 m | FALTA
Perfil | Cantoneira 40×40×4 × 150 | 0,60 m | FALTA
Perfil | Cantoneira 40×40×4 × 592 | 1,18 m | FALTA
Perfil | Tubo quadrado 20×20×1,5 | 6,82 m | FALTA
Perfil | Tubo quadrado 30×30×2 | 8,94 m | coberto | Conferir quantidade: a BOM compra bem mais que o necessário
Perfil | Tubo ret. 40×30×3 × 182 | 0,73 m | FALTA
Perfil | Tubo Ø25×2 × 1436 | 2,87 m | coberto | Conferir quantidade: a BOM compra bem mais que o necessário
Perfil | Tubo Ø29/Ø25 | 2,17 m | FALTA
Perfil | Tubo Ø34×4,5 × 180 | 0,36 m | FALTA
Chapa | Al 5052-H32 · 1,2 mm | 0,650 m² | FALTA
Chapa | Al 5052-H32 · 2 mm | 1,178 m² | FALTA
Chapa | Al 6061-T6 · 1,5 mm | 0,003 m² | FALTA
Chapa | Al 6061-T6 · 10 mm | 0,077 m² | FALTA
Chapa | Al 6061-T6 · 2 mm | 0,007 m² | FALTA
Chapa | Al 6061-T6 · 3 mm | 0,051 m² | coberto
Chapa | Al 6061-T6 · 4 mm | 0,072 m² | FALTA
Chapa | Al 6061-T6 · 5 mm | 0,026 m² | FALTA
Chapa | Al 6061-T6 · 6 mm | 0,049 m² | FALTA
Chapa | Aço A36 / 1020 · 10 mm | 0,084 m² | FALTA
Chapa | Aço A36 / 1020 · 6 mm | 0,030 m² | FALTA
Chapa | Aço A36 / 1020 · 8 mm | 0,024 m² | FALTA
Chapa | Policarbonato · 3 mm | 0,020 m² | FALTA
Serviço/insumo | Usinagem da face de montagem do MPW86 (4 peças) | 1 conjunto | FALTA | Ra 3,2 · planicidade 0,1 · após solda
Serviço/insumo | Usinagem de buchas Q-05 e espaçadores N-03 (20 peças) | 1 conjunto | FALTA | Torno
Serviço/insumo | Soldagem TIG — quadro | 1 conjunto | FALTA | ER5356, filete a2, em gabarito
Serviço/insumo | Soldagem TIG — 4 suportes do motor-roda | 1 conjunto | FALTA | Filete a3
Serviço/insumo | Soldagem TIG — 2 módulos da gaiola | 1 conjunto | FALTA | Filete a2
Serviço/insumo | Gabaritos de soldagem | 1 conjunto | FALTA | Custo único
Serviço/insumo | Tratamento de superfície (anodização ou pintura) | 1 conjunto | FALTA | 3 opções no pacote
Serviço/insumo | Instalação de 176 porcas-rebite | 1 conjunto | FALTA | Depois do acabamento
Serviço/insumo | Inspeção dimensional das 9 cotas críticas | 1 conjunto | FALTA | Entregável obrigatório
Serviço/insumo | Fixadores: 740 peças em 23 códigos inox A4 | 1 conjunto | FALTA | A BOM tem uma linha única de R$ 300