## BOM mecânica Rev E
Código | Item | Descrição | Categoria | Parte | Material | Especificação | Dimensões (mm) | Espessura/seção | Qtd por conjunto | Massa unit. (kg) | Massa total (kg) | Folha do caderno | Processo | Operações seguintes | Acabamento | Origem do dado | Fornecedor | Preço unit. (R$) | Observação
VTX-RV3-QUADRO-Q-01-REV-E | Q-01 | Longarina | Fabricação própria | Parte A — chassi e gaiola | Al 6061-T6 | Tubo quadrado 30×30×2 | 1042 mm × 4 | Tubo quadrado 30×30×2 | 4 | 0.6302 | 2.521 | 04, 06 | Corte de tubo (serra) | Solda TIG no gabarito | Conforme acabamento do conjunto | BASE | COTAÇÃO NECESSÁRIA | COTAÇÃO NECESSÁRIA | Corte a 90°, sem rebarba. 4 peças de 1.042 mm.
VTX-RV3-QUADRO-Q-06-REV-E | Q-06 | Tampa de extremidade | Fabricação própria | Parte A — chassi e gaiola | Al 6061-T6 | Chapa 30×30×2 | 30 × 30 | 2 mm | 8 | 0.0049 | 0.039 | 04, 06 | Corte a laser / CNC | Solda TIG nas pontas dos tubos | — | NOVO | COTAÇÃO NECESSÁRIA | COTAÇÃO NECESSÁRIA | Tampa 30×30 em chapa 2 mm.
VTX-RV3-QUADRO-Q-02-REV-E | Q-02 | Travessa de extremidade | Fabricação própria | Parte A — chassi e gaiola | Al 6061-T6 | Tubo quadrado 30×30×2 | 536 mm × 4 | Tubo quadrado 30×30×2 | 4 | 0.3242 | 1.297 | 04, 06 | Corte de tubo (serra) | Solda TIG | — | NOVO | COTAÇÃO NECESSÁRIA | COTAÇÃO NECESSÁRIA | Corte a 90°. 4 peças de 536 mm.
VTX-RV3-QUADRO-Q-03-REV-E | Q-03 | Travessa da estação de roda | Fabricação própria | Parte A — chassi e gaiola | Al 6061-T6 | Tubo quadrado 30×30×2 | 536 mm × 4 | Tubo quadrado 30×30×2 | 4 | 0.3242 | 1.297 | 04, 06 | Corte de tubo (serra) | Solda TIG | — | NOVO | COTAÇÃO NECESSÁRIA | COTAÇÃO NECESSÁRIA | Corte a 90°. 4 peças de 536 mm.
VTX-RV3-QUADRO-Q-04-REV-E | Q-04 | Montante entre anéis | Fabricação própria | Parte A — chassi e gaiola | Al 6061-T6 | Tubo quadrado 30×30×2 | 30 mm × 16 | Tubo quadrado 30×30×2 | 16 | 0.0181 | 0.29 | 04, 06 | Corte de tubo (serra) | Solda TIG | — | NOVO | COTAÇÃO NECESSÁRIA | COTAÇÃO NECESSÁRIA | 16 peças de 30 mm entre os anéis.
VTX-RV3-QUADRO-Q-05-REV-E | Q-05 | Bucha de compressão | Fabricação própria | Parte A — chassi e gaiola | Al 6061-T6 | Barra Ø12, furo Ø8,5 | 30 × 12 | 12 mm | 16 | 0.0046 | 0.073 | 04, 06 | Usinagem (torno) | Furo Ø8,5 passante | — | NOVO | COTAÇÃO NECESSÁRIA | COTAÇÃO NECESSÁRIA | Bucha de compressão: barra Ø12, 30 mm. Torneada ou serrada + furada.
VTX-RV3-MASTRO-M-02-REV-E | M-02 | Chapa de reforço da base | Fabricação própria | Parte A — chassi e gaiola | Al 6061-T6 | Chapa 56×40×6 | 56 × 40 | 6 mm | 2 | 0.0358 | 0.072 | 17 | Corte a laser / CNC | Solda TIG a3 na longarina | — | NOVO | COTAÇÃO NECESSÁRIA | COTAÇÃO NECESSÁRIA | Chapa 56×40×6 com furo central Ø6.
VTX-RV3-MASTRO-M-01-REV-E | M-01 | Luva do mastro | Fabricação própria | Parte A — chassi e gaiola | Al 6061-T6 | Tubo Ø34×4,5 × 180 | 180 mm × 2 | Tubo Ø34×4,5 × 180 | 2 | 0.2028 | 0.406 | 17 | Corte de tubo (serra) | Furação Ø6,6 (2×) · Solda TIG a4 no reforço | — | NOVO | COTAÇÃO NECESSÁRIA | COTAÇÃO NECESSÁRIA | Tubo Ø34×4,5 × 180. Furar as travas depois de soldada, com a haste montada.
VTX-RV3-CHAPA-C-01-REV-E | C-01 | Chapa de fundo | Fabricação própria | Parte A — chassi e gaiola | Al 5052-H32 | Chapa 1046×596×2 | 1046 × 596 | 2 mm | 1 | 3.2428 | 3.243 | 08, 11 | Corte a laser / CNC | Instalação de porcas-rebite | Conforme opção A/B/C da folha 02 | NOVO | COTAÇÃO NECESSÁRIA | COTAÇÃO NECESSÁRIA | Chapa 1.046×596×2 (5052-H32) com 104 furos e 1 abertura 70×120.
VTX-RV3-CHAPA-C-02-REV-E | C-02 | Nervura da chapa de fundo | Fabricação própria | Parte A — chassi e gaiola | Al 6061-T6 | Cantoneira 40×40×4 × 592 | 592 mm × 2 | Cantoneira 40×40×4 × 592 | 2 | 0.4859 | 0.972 | 08 | Corte de barra/perfil | Furação Ø6,6 e Ø4,9 | — | NOVO | COTAÇÃO NECESSÁRIA | COTAÇÃO NECESSÁRIA | Cantoneira 40×40×4 comercial, cortada em 592 mm.
VTX-RV3-SUPORTE-S-01-REV-E | S-01 | Chapa superior do suporte | Fabricação própria | Parte A — chassi e gaiola | Al 6061-T6 | Chapa 140×188×6 | 188 × 140 | 6 mm | 4 | 0.4227 | 1.691 | 07, 11 | Corte a laser / CNC | Solda TIG a3 com S-02 e S-03 | — | NOVO | COTAÇÃO NECESSÁRIA | COTAÇÃO NECESSÁRIA | Chapa 6 mm.
VTX-RV3-SUPORTE-S-02-REV-E | S-02 | Chapa de montagem do MPW86 | Fabricação própria | Parte A — chassi e gaiola | Al 6061-T6 | Chapa 124×204×10 | 204 × 124 | 10 mm | 4 | 0.4712 | 1.885 | 07, 11 | Corte a laser / CNC | Solda TIG · Usinagem da face de montagem após solda | Ra 3,2 na face B | NOVO | COTAÇÃO NECESSÁRIA | COTAÇÃO NECESSÁRIA | Chapa 10 mm. Furo Ø88 e 7 furos Ø4,5 no PCD 95 — furação conforme interface do MPW86 (A VALIDAR com a ElectroCraft).
VTX-RV3-SUPORTE-S-03-REV-E | S-03 | Nervura do suporte | Fabricação própria | Parte A — chassi e gaiola | Al 6061-T6 | Chapa 84×92×8 | 92 × 84 | 8 mm | 8 | 0.1203 | 0.962 | 07, 11 | Corte a laser / CNC | Solda TIG a3 | — | NOVO | COTAÇÃO NECESSÁRIA | COTAÇÃO NECESSÁRIA | Nervura em chapa 8 mm, 2 por suporte.
VTX-RV3-GAIOLA-G-01-REV-E | G-01 | Trilho lateral | Fabricação própria | Parte A — chassi e gaiola | Al 6061-T6 | Tubo quadrado 20×20×1,5 | 490 mm × 4 | Tubo quadrado 20×20×1,5 | 4 | 0.1469 | 0.587 | 09, 12 | Corte de tubo (serra) | Solda TIG a2 | — | NOVO | COTAÇÃO NECESSÁRIA | COTAÇÃO NECESSÁRIA | Tubo 20×20×1,5 — 4 peças de 490 mm.
VTX-RV3-GAIOLA-G-07-REV-E | G-07 | Tampa do trilho | Fabricação própria | Parte A — chassi e gaiola | Al 6061-T6 | Chapa 20×20×1,5 | 20 × 20 | 1,5 mm | 8 | 0.0016 | 0.013 | 11, 12 | Corte a laser / CNC | Solda TIG | — | NOVO | COTAÇÃO NECESSÁRIA | COTAÇÃO NECESSÁRIA | Tampa 20×20 em chapa 1,5 mm.
VTX-RV3-GAIOLA-G-02-REV-E | G-02 | Trilho transversal | Fabricação própria | Parte A — chassi e gaiola | Al 6061-T6 | Tubo quadrado 20×20×1,5 | 556 mm × 4 | Tubo quadrado 20×20×1,5 | 4 | 0.1666 | 0.667 | 09, 12 | Corte de tubo (serra) | Solda TIG a2 | — | NOVO | COTAÇÃO NECESSÁRIA | COTAÇÃO NECESSÁRIA | 4 peças de 556 mm.
VTX-RV3-GAIOLA-G-03-REV-E | G-03 | Barra intermediária | Fabricação própria | Parte A — chassi e gaiola | Al 6061-T6 | Tubo quadrado 20×20×1,5 | 556 mm × 4 | Tubo quadrado 20×20×1,5 | 4 | 0.1666 | 0.667 | 09, 12 | Corte de tubo (serra) | Solda TIG a2 | — | NOVO | COTAÇÃO NECESSÁRIA | COTAÇÃO NECESSÁRIA | 4 peças de 556 mm.
VTX-RV3-GAIOLA-G-04-REV-E | G-04 | Montante da gaiola | Fabricação própria | Parte A — chassi e gaiola | Al 6061-T6 | Tubo quadrado 20×20×1,5 | 34 mm × 12 | Tubo quadrado 20×20×1,5 | 12 | 0.0102 | 0.122 | 09, 12 | Corte de tubo (serra) | Solda TIG a2 | — | NOVO | COTAÇÃO NECESSÁRIA | COTAÇÃO NECESSÁRIA | 12 montantes de 34 mm.
VTX-RV3-GAIOLA-G-05-REV-E | G-05 | Sapata | Fabricação própria | Parte A — chassi e gaiola | Al 6061-T6 | Chapa 70×30×3 | 70 × 30 | 3 mm | 12 | 0.0149 | 0.178 | 09, 11, 12 | Corte a laser / CNC | Solda TIG a3 no montante · Furação após solda, com gabarito | — | NOVO | COTAÇÃO NECESSÁRIA | COTAÇÃO NECESSÁRIA | Sapata 70×30×3. Furar depois de soldada, pelo gabarito tirado do quadro.
VTX-RV3-GAIOLA-G-06-REV-E | G-06 | Suporte do LiDAR | Fabricação própria | Parte A — chassi e gaiola | Al 6061-T6 | Chapa 130×110×5 | 130 × 110 | 5 mm | 1 | 0.1814 | 0.181 | 10, 11 | Corte a laser / CNC | Instalação dos coxins | — | NOVO | COTAÇÃO NECESSÁRIA | COTAÇÃO NECESSÁRIA | Suporte do LiDAR, chapa 5 mm.
VTX-RV3-GAIOLA-G-08-REV-E | G-08 | Coxim antivibração | Fabricação própria | Parte A — chassi e gaiola | NBR 60 Shore A | Borracha Ø15×10, M4 | 15 × 15 | 10 mm | 4 | 0.002 | 0.008 | 10 | Componente comercial | — | — | NOVO | COTAÇÃO NECESSÁRIA | COTAÇÃO NECESSÁRIA | Coxim antivibração Ø15×10 M4, NBR 60 Shore A.
VTX-RV3-CAREN-K-01-REV-E | K-01 | Carenagem lateral (meia) | Fabricação própria | Parte A — chassi e gaiola | Al 5052-H32 | Chapa 523×147×2 | 523 × 147 | 2 mm | 4 | 0.4045 | 1.618 | 11 | Corte a laser / CNC | — | Conforme opção A/B/C | NOVO | COTAÇÃO NECESSÁRIA | COTAÇÃO NECESSÁRIA | Chapa 2 mm (5052-H32). 4 peças (2 E + 2 D espelhadas).
VTX-RV3-CAREN-K-02-REV-E | K-02 | Carenagem frontal | Fabricação própria | Parte A — chassi e gaiola | Al 5052-H32 | Chapa 600×147×2 | 600 × 147 | 2 mm | 1 | 0.4409 | 0.441 | 11 | Corte a laser / CNC | — | — | NOVO | COTAÇÃO NECESSÁRIA | COTAÇÃO NECESSÁRIA | Carenagem frontal com janela da câmera (140×32) e 2 furos Ø20 dos faróis.
VTX-RV3-CAREN-K-03-REV-E | K-03 | Carenagem traseira | Fabricação própria | Parte A — chassi e gaiola | Al 5052-H32 | Chapa 600×147×2 | 600 × 147 | 2 mm | 1 | 0.4682 | 0.468 | 11 | Corte a laser / CNC | — | — | NOVO | COTAÇÃO NECESSÁRIA | COTAÇÃO NECESSÁRIA | Carenagem traseira.
VTX-RV3-CAREN-K-04-REV-E | K-04 | Tampa superior dianteira | Fabricação própria | Parte A — chassi e gaiola | Al 5052-H32 | Chapa 495×600×1,2 | 600 × 495 | 1,2 mm | 1 | 0.9447 | 0.945 | 11 | Corte a laser / CNC | — | — | NOVO | COTAÇÃO NECESSÁRIA | COTAÇÃO NECESSÁRIA | Tampa dianteira 1,2 mm, com furação do suporte do LiDAR.
VTX-RV3-CAREN-K-05-REV-E | K-05 | Tampa superior traseira | Fabricação própria | Parte A — chassi e gaiola | Al 5052-H32 | Chapa 495×600×1,2 | 600 × 495 | 1,2 mm | 1 | 0.9444 | 0.944 | 11 | Corte a laser / CNC | — | — | NOVO | COTAÇÃO NECESSÁRIA | COTAÇÃO NECESSÁRIA | Tampa traseira 1,2 mm, com recorte do E-STOP e furação da antena GNSS.
VTX-RV3-CAREN-K-06-REV-E | K-06 | Faixa central | Fabricação própria | Parte A — chassi e gaiola | Al 5052-H32 | Chapa 110×530×1,2 | 512 × 110 | 1,2 mm | 1 | 0.1807 | 0.181 | 11 | Corte a laser / CNC | — | — | NOVO | COTAÇÃO NECESSÁRIA | COTAÇÃO NECESSÁRIA | Faixa central 1,2 mm.
VTX-RV3-MASTRO-M-10-REV-E | M-10 | Haste do mastro | Fabricação própria | Parte B — interfaces | Al 6061-T6 | Tubo Ø25×2 × 1436 | 1436 mm × 2 | Tubo Ø25×2 × 1436 | 2 | 0.5617 | 1.123 | 18 | Corte de tubo (serra) | Furação Ø6,6 e Ø12 | — | BASE | COTAÇÃO NECESSÁRIA | COTAÇÃO NECESSÁRIA | Tubo Ø25×2 × 1.436. Furos das travas e das entradas de cabo.
VTX-RV3-MASTRO-M-11-REV-E | M-11 | Bainha anti-galho | Fabricação própria | Parte B — interfaces | NBR 60 Shore A | Tubo Ø29/Ø25 | 202 mm × 2 · 424 mm × 2 · 460 mm × 2 | Tubo Ø29/Ø25 | 6 | 0.083 | 0.425 | 18 | Corte de tubo (serra) | — | — | BASE | COTAÇÃO NECESSÁRIA | COTAÇÃO NECESSÁRIA | Tubo UHMW-PE Ø29/Ø25 em 3 segmentos por lado (202, 424 e 460 mm).
VTX-RV3-MASTRO-M-12-REV-E | M-12 | Ponta cônica | Fabricação própria | Parte B — interfaces | NBR 60 Shore A | Ø29 × 40 | 40 × 29 | 29 mm | 2 | 0.0303 | 0.061 | 18 | Usinagem de plástico | — | — | BASE | COTAÇÃO NECESSÁRIA | COTAÇÃO NECESSÁRIA | Ponta cônica Ø29×40 em UHMW-PE, torneada.
VTX-RV3-MASTRO-M-20-REV-E | M-20 | Suporte da câmera | Fabricação própria | Parte B — interfaces | Al 6061-T6 | Chapa 90×70×6 | 90 × 70 | 6 mm | 6 | 0.0986 | 0.591 | 19 | Corte a laser / CNC | Quebra de cantos R5 | — | NOVO | COTAÇÃO NECESSÁRIA | COTAÇÃO NECESSÁRIA | Suporte de câmera 90×70×6, 6 peças iguais.
VTX-RV3-BATERIA-B-01-REV-E | B-01 | Batente da bateria | Fabricação própria | Parte B — interfaces | Al 6061-T6 | Cantoneira 40×40×4 × 150 | 150 mm × 4 | Cantoneira 40×40×4 × 150 | 4 | 0.1231 | 0.492 | 20 | Corte de barra/perfil | Rasgo 26×6 (laser ou fresa) · Furação Ø6,6 | — | NOVO | COTAÇÃO NECESSÁRIA | COTAÇÃO NECESSÁRIA | Cantoneira 40×40×4 × 150, 4 peças.
VTX-RV3-ELETR-E-01-REV-E | E-01 | Bandeja lateral | Fabricação própria | Parte B — interfaces | Al 5052-H32 | Chapa 380×54×2 | 380 × 54 | 2 mm | 2 | 0.1093 | 0.219 | 21 | Corte a laser / CNC | — | — | NOVO | COTAÇÃO NECESSÁRIA | COTAÇÃO NECESSÁRIA | Bandeja lateral 380×54×2 (5052-H32).
VTX-RV3-ELETR-E-02-REV-E | E-02 | Bandeja de extremidade | Fabricação própria | Parte B — interfaces | Al 5052-H32 | Chapa 120×500×2 | 145 × 120 | 2 mm | 4 | 0.0929 | 0.372 | 21 | Corte a laser / CNC | — | — | NOVO | COTAÇÃO NECESSÁRIA | COTAÇÃO NECESSÁRIA | Bandeja de extremidade 120×145×2 — 4 peças.
VTX-RV3-ELETR-E-10-REV-E | E-10 | Reforço do E-STOP | Fabricação própria | Parte B — interfaces | Al 6061-T6 | Chapa 80×80×3 | 80 × 80 | 3 mm | 1 | 0.0479 | 0.048 | 21 | Corte a laser / CNC | — | — | NOVO | COTAÇÃO NECESSÁRIA | COTAÇÃO NECESSÁRIA | Reforço do E-STOP, chapa 3 mm com recorte Ø22,5.
VTX-RV3-ELETR-E-11-REV-E | E-11 | Protetor do E-STOP | Fabricação própria | Parte B — interfaces | Al 6061-T6 | Barra 50×4 | 51 × 50 | 4 mm | 3 | 0.0275 | 0.085 | 21 | Corte a laser / CNC | 2 dobras a 90° | — | NOVO | COTAÇÃO NECESSÁRIA | COTAÇÃO NECESSÁRIA | Barra 50×4 dobrada em U. Raio e sequência de dobra: A DEFINIR PELO FABRICANTE.
VTX-RV3-SENSOR-N-01-REV-E | N-01 | Suporte da antena GNSS | Fabricação própria | Parte B — interfaces | Al 6061-T6 | Chapa 110×110×5 | 110 × 110 | 5 mm | 1 | 0.1527 | 0.153 | 22 | Corte a laser / CNC | — | — | NOVO | COTAÇÃO NECESSÁRIA | COTAÇÃO NECESSÁRIA | Suporte da antena GNSS, chapa 5 mm.
VTX-RV3-SENSOR-N-02-REV-E | N-02 | Berço do IMU | Fabricação própria | Parte B — interfaces | Al 6061-T6 | Chapa 90×70×6, face usinada | 90 × 70 | 6 mm | 1 | 0.098 | 0.098 | 22 | Corte a laser / CNC | Fresamento da face de montagem | Face plana e alinhada a X/Y (0,5°) | NOVO | COTAÇÃO NECESSÁRIA | COTAÇÃO NECESSÁRIA | Berço do IMU: a face define o alinhamento do sensor com o referencial do veículo.
VTX-RV3-SENSOR-N-03-REV-E | N-03 | Espaçador do berço | Fabricação própria | Parte B — interfaces | Al 6061-T6 | Tubo Ø12, furo Ø6,6 × 54 | 54 × 12 | 12 mm | 4 | 0.0115 | 0.046 | 22 | Usinagem (torno) | — | — | NOVO | COTAÇÃO NECESSÁRIA | COTAÇÃO NECESSÁRIA | Espaçador Ø12 com furo Ø6,6, 54 mm — 4 peças.
VTX-RV3-SENSOR-N-04-REV-E | N-04 | Janela da câmera de raiz | Fabricação própria | Parte B — interfaces | Policarbonato | Policarbonato 120×170×3 | 170 × 120 | 3 mm | 1 | 0.0729 | 0.073 | 22 | Usinagem (fresa) | Quebra de arestas | Polido nas bordas | NOVO | COTAÇÃO NECESSÁRIA | COTAÇÃO NECESSÁRIA | Policarbonato 3 mm. Fresa CNC ou serra — laser não é recomendado em PC (queima a borda).
VTX-RV3-SENSOR-N-05-REV-E | N-05 | Barra de proteção da janela | Fabricação própria | Parte B — interfaces | Al 6061-T6 | Barra Ø8 × 170 | 160 mm × 2 | Barra Ø8 × 170 | 2 | 0.0217 | 0.043 | 22 | Corte de barra/perfil | Furação das pontas | — | NOVO | COTAÇÃO NECESSÁRIA | COTAÇÃO NECESSÁRIA | Barra Ø8 × 160. Fixação por parafuso ou solda: A DEFINIR PELO ENGENHEIRO.
VTX-RV3-SENSOR-N-06-REV-E | N-06 | Aba do suporte da câmera de raiz | Fabricação própria | Parte B — interfaces | Al 6061-T6 | Chapa 90×39×3 | 90 × 39 | 3 mm | 2 | 0.0043 | 0.009 | 22 | Corte a laser / CNC | 1 dobra a 90° (A VALIDAR) | — | NOVO | COTAÇÃO NECESSÁRIA | COTAÇÃO NECESSÁRIA | Aba do suporte da câmera de raiz. Pode ser cortada inteira ou cortada + dobrada.
VTX-RV3-SENSOR-N-07-REV-E | N-07 | Face inclinada da câmera de raiz | Fabricação própria | Parte B — interfaces | Al 6061-T6 | Chapa 140×87×3 | 140 × 87 | 3 mm | 1 | 0.1344 | 0.134 | 22 | Corte a laser / CNC | — | — | NOVO | COTAÇÃO NECESSÁRIA | COTAÇÃO NECESSÁRIA | Face inclinada (≈24°) da câmera de raiz, chapa 3 mm.
VTX-RV3-SENSOR-N-08-REV-E | N-08 | Reforço do farol | Fabricação própria | Parte B — interfaces | Al 5052-H32 | Chapa 60×35×2 | 60 × 35 | 2 mm | 2 | 0.0092 | 0.018 | 22 | Corte a laser / CNC | — | — | NOVO | COTAÇÃO NECESSÁRIA | COTAÇÃO NECESSÁRIA | Reforço do farol, chapa 2 mm com furo Ø20.
VTX-RV3-SENSOR-N-09-REV-E | N-09 | Carenagem anti-galho da câmera | Fabricação própria | Parte B — interfaces | UHMW-PE | UHMW-PE 3, caixa 50×34 + nariz 20 | 70 × 50 | 34 mm | 6 | 0.0271 | 0.162 | 22 | Usinagem de plástico | Conformação da caixa | — | BASE | COTAÇÃO NECESSÁRIA | COTAÇÃO NECESSÁRIA | Carenagem anti-galho em UHMW-PE 3 mm. Processo (fresagem de bloco, dobra a quente ou termoformagem): A DEFINIR COM O FABRICANTE.
VTX-RV3-FIX-F-01-REV-E | F-01 | Parafuso M8×55 ISO 4762 | Componente comercial | Fixadores | Inox A4-70 | Parafuso M8×55 ISO 4762 | — | — | 16 |  |  | 13 | Compra | — | — | CONFIRMADO | COTAÇÃO NECESSÁRIA | COTAÇÃO NECESSÁRIA | Suporte → quadro, através da chapa e da bucha
VTX-RV3-FIX-F-02-REV-E | F-02 | Porca M8 autotravante DIN 985 | Componente comercial | Fixadores | Inox A4 | Porca M8 autotravante DIN 985 | — | — | 16 |  |  | 13 | Compra | — | — | CONFIRMADO | COTAÇÃO NECESSÁRIA | COTAÇÃO NECESSÁRIA
VTX-RV3-FIX-F-03-REV-E | F-03 | Arruela lisa M8 ISO 7089 | Componente comercial | Fixadores | Inox A4 | Arruela lisa M8 ISO 7089 | — | — | 32 |  |  | 13 | Compra | — | — | CONFIRMADO | COTAÇÃO NECESSÁRIA | COTAÇÃO NECESSÁRIA
VTX-RV3-FIX-F-04-REV-E | F-04 | Porca-rebite M6 passante, cabeça reduzida Ø ≤ 12 | Componente comercial | Fixadores | Inox A4 | Porca-rebite M6 passante, cabeça reduzida Ø ≤ 12 | — | — | 48 |  |  | 13 | Compra | — | — | CONFIRMADO | COTAÇÃO NECESSÁRIA | COTAÇÃO NECESSÁRIA | 24 no anel inferior (chapa) + 24 no anel superior (sapatas)
VTX-RV3-FIX-F-05-REV-E | F-05 | Parafuso M6×16 ISO 7380 | Componente comercial | Fixadores | Inox A4-70 | Parafuso M6×16 ISO 7380 | — | — | 48 |  |  | 13 | Compra | — | — | CONFIRMADO | COTAÇÃO NECESSÁRIA | COTAÇÃO NECESSÁRIA
VTX-RV3-FIX-F-06-REV-E | F-06 | Porca-rebite M5 passante, cabeça reduzida Ø ≤ 10 | Componente comercial | Fixadores | Inox A4 | Porca-rebite M5 passante, cabeça reduzida Ø ≤ 10 | — | — | 132 |  |  | 13 | Compra | — | — | CONFIRMADO | COTAÇÃO NECESSÁRIA | COTAÇÃO NECESSÁRIA | Paredes externas dos tubos
VTX-RV3-FIX-F-07-REV-E | F-07 | Parafuso M5×12 ISO 7380 | Componente comercial | Fixadores | Inox A4-70 | Parafuso M5×12 ISO 7380 | — | — | 128 |  |  | 13 | Compra | — | — | CONFIRMADO | COTAÇÃO NECESSÁRIA | COTAÇÃO NECESSÁRIA | Cabeça baixa e lisa: não prende galho
VTX-RV3-FIX-F-08-REV-E | F-08 | Parafuso M5×16 ISO 7380 | Componente comercial | Fixadores | Inox A4-70 | Parafuso M5×16 ISO 7380 | — | — | 4 |  |  | 13 | Compra | — | — | CONFIRMADO | COTAÇÃO NECESSÁRIA | COTAÇÃO NECESSÁRIA | Suporte do LiDAR
VTX-RV3-FIX-F-09-REV-E | F-09 | Rebite de repuxo Ø4,8×10 | Componente comercial | Fixadores | Alumínio | Rebite de repuxo Ø4,8×10 | — | — | 12 |  |  | 13 | Compra | — | — | CONFIRMADO | COTAÇÃO NECESSÁRIA | COTAÇÃO NECESSÁRIA | Nervuras C-02 → chapa C-01
VTX-RV3-FIX-F-10-REV-E | F-10 | Parafuso M4×14 ISO 4762 + trava química média | Componente comercial | Fixadores | Inox A4-70 | Parafuso M4×14 ISO 4762 + trava química média | — | — | 28 |  |  | 13 | Compra | — | — | CONFIRMADO | COTAÇÃO NECESSÁRIA | COTAÇÃO NECESSÁRIA | MPW86 → suporte (engajamento 4 ≤ 5 mm)
VTX-RV3-FIX-F-11-REV-E | F-11 | Passa-cabo de borracha para furo Ø32 | Componente comercial | Fixadores | EPDM | Passa-cabo de borracha para furo Ø32 | — | — | 4 |  |  | 13 | Compra | — | — | CONFIRMADO | COTAÇÃO NECESSÁRIA | COTAÇÃO NECESSÁRIA | Cabos dos motores
VTX-RV3-FIX-F-12-REV-E | F-12 | Arruela larga M6 ISO 7093 (Ø18) | Componente comercial | Fixadores | Inox A4 | Arruela larga M6 ISO 7093 (Ø18) | — | — | 48 |  |  | 13 | Compra | — | — | CONFIRMADO | COTAÇÃO NECESSÁRIA | COTAÇÃO NECESSÁRIA | Sobre furo de folga Ø13
VTX-RV3-FIX-F-13-REV-E | F-13 | Arruela larga M5 ISO 7093 (Ø15) | Componente comercial | Fixadores | Inox A4 | Arruela larga M5 ISO 7093 (Ø15) | — | — | 132 |  |  | 13 | Compra | — | — | CONFIRMADO | COTAÇÃO NECESSÁRIA | COTAÇÃO NECESSÁRIA | Sobre furo de folga Ø11
VTX-RV3-FIX-F-20-REV-E | F-20 | Parafuso U M6 para tubo Ø25 (com 2 porcas) | Componente comercial | Fixadores | Inox A4 | Parafuso U M6 para tubo Ø25 (com 2 porcas) | — | — | 8 |  |  | 13 | Compra | — | — | CONFIRMADO | COTAÇÃO NECESSÁRIA | COTAÇÃO NECESSÁRIA | Suportes M-20 na haste
VTX-RV3-FIX-F-21-REV-E | F-21 | Parafuso U M6 para tubo Ø34 (com 2 porcas) | Componente comercial | Fixadores | Inox A4 | Parafuso U M6 para tubo Ø34 (com 2 porcas) | — | — | 4 |  |  | 13 | Compra | — | — | CONFIRMADO | COTAÇÃO NECESSÁRIA | COTAÇÃO NECESSÁRIA | Suportes M-20 na luva
VTX-RV3-FIX-F-22-REV-E | F-22 | Parafuso M6×20 ISO 7380 + porca-rebite M6 | Componente comercial | Fixadores | Inox A4 | Parafuso M6×20 ISO 7380 + porca-rebite M6 | — | — | 24 |  |  | 13 | Compra | — | — | CONFIRMADO | COTAÇÃO NECESSÁRIA | COTAÇÃO NECESSÁRIA | Batentes B-01 e bandejas E-01/E-02 na malha da chapa
VTX-RV3-FIX-F-23-REV-E | F-23 | Cinta de poliéster 25 mm com catraca, LC ≥ 250 daN | Componente comercial | Fixadores | Poliéster | Cinta de poliéster 25 mm com catraca, LC ≥ 250 daN | — | — | 2 |  |  | 13 | Compra | — | — | CONFIRMADO | COTAÇÃO NECESSÁRIA | COTAÇÃO NECESSÁRIA | Amarração da bateria
VTX-RV3-FIX-F-24-REV-E | F-24 | Parafuso M6×12 passante (travamento da haste) | Componente comercial | Fixadores | Inox A4-70 | Parafuso M6×12 passante (travamento da haste) | — | — | 4 |  |  | 13 | Compra | — | — | CONFIRMADO | COTAÇÃO NECESSÁRIA | COTAÇÃO NECESSÁRIA | Haste na luva
VTX-RV3-FIX-F-25-REV-E | F-25 | Parafuso M5×16 + porca | Componente comercial | Fixadores | Inox A4 | Parafuso M5×16 + porca | — | — | 8 |  |  | 13 | Compra | — | — | CONFIRMADO | COTAÇÃO NECESSÁRIA | COTAÇÃO NECESSÁRIA | E-10 e E-11 na tampa traseira
VTX-RV3-FIX-F-26-REV-E | F-26 | Parafuso M5×16 + porca-rebite M5 | Componente comercial | Fixadores | Inox A4 | Parafuso M5×16 + porca-rebite M5 | — | — | 4 |  |  | 13 | Compra | — | — | CONFIRMADO | COTAÇÃO NECESSÁRIA | COTAÇÃO NECESSÁRIA | Suporte da antena GNSS na tampa
VTX-RV3-FIX-F-27-REV-E | F-27 | Parafuso M6×16 ISO 7380 | Componente comercial | Fixadores | Inox A4 | Parafuso M6×16 ISO 7380 | — | — | 12 |  |  | 13 | Compra | — | — | CONFIRMADO | COTAÇÃO NECESSÁRIA | COTAÇÃO NECESSÁRIA | Berço do IMU e suporte da câmera de raiz
VTX-RV3-FIX-F-28-REV-E | F-28 | Parafuso M4×12 + porca-rebite M4 | Componente comercial | Fixadores | Inox A4 | Parafuso M4×12 + porca-rebite M4 | — | — | 6 |  |  | 13 | Compra | — | — | CONFIRMADO | COTAÇÃO NECESSÁRIA | COTAÇÃO NECESSÁRIA | Janela de policarbonato
VTX-RV3-FIX-F-29-REV-E | F-29 | Parafuso M4×10 | Componente comercial | Fixadores | Inox A4 | Parafuso M4×10 | — | — | 20 |  |  | 13 | Compra | — | — | CONFIRMADO | COTAÇÃO NECESSÁRIA | COTAÇÃO NECESSÁRIA | Carenagens N-09, faróis e antena