## BOM mecânica Rev H
Código | Item | Descrição | Categoria | Parte | Material | Especificação | Dimensões (mm) | Espessura/seção | Qtd por conjunto | Massa unit. (kg) | Massa total (kg) | Folha do caderno | Processo | Operações seguintes | Acabamento | Origem do dado | Fornecedor | Preço unit. (R$) | Observação
VTX-RV4-QUADRO-Q-01-REV-H | Q-01 | Longarina | Fabricação própria | Parte A — chassi, suspensão e gaiola | Al 6061-T6 | Tubo quadrado 30×30×2 | 1042 mm × 4 | Tubo quadrado 30×30×2 | 4 | 0.6302 | 2.521 | 04, 06 | Corte de tubo (serra) | Solda TIG no gabarito | Conforme acabamento do conjunto | BASE | COTAÇÃO NECESSÁRIA | COTAÇÃO NECESSÁRIA | Corte a 90°, sem rebarba. 4 peças de 1.042 mm.
VTX-RV4-QUADRO-Q-06-REV-H | Q-06 | Tampa de extremidade | Fabricação própria | Parte A — chassi, suspensão e gaiola | Al 6061-T6 | Chapa 30×30×2 | 30 × 30 | 2 mm | 8 | 0.0049 | 0.039 | 04, 06 | Corte a laser / CNC | Solda TIG nas pontas dos tubos | — | NOVO | COTAÇÃO NECESSÁRIA | COTAÇÃO NECESSÁRIA | Tampa 30×30 em chapa 2 mm.
VTX-RV4-QUADRO-Q-02-REV-H | Q-02 | Travessa de extremidade | Fabricação própria | Parte A — chassi, suspensão e gaiola | Al 6061-T6 | Tubo quadrado 30×30×2 | 536 mm × 4 | Tubo quadrado 30×30×2 | 4 | 0.3242 | 1.297 | 04, 06 | Corte de tubo (serra) | Solda TIG | — | NOVO | COTAÇÃO NECESSÁRIA | COTAÇÃO NECESSÁRIA | Corte a 90°. 4 peças de 536 mm.
VTX-RV4-QUADRO-Q-03-REV-H | Q-03 | Travessa da estação de roda | Fabricação própria | Parte A — chassi, suspensão e gaiola | Al 6061-T6 | Tubo quadrado 30×30×2 | 536 mm × 4 | Tubo quadrado 30×30×2 | 4 | 0.3242 | 1.297 | 04, 06 | Corte de tubo (serra) | Solda TIG | — | NOVO | COTAÇÃO NECESSÁRIA | COTAÇÃO NECESSÁRIA | Corte a 90°. 4 peças de 536 mm.
VTX-RV4-QUADRO-Q-04-REV-H | Q-04 | Montante entre anéis | Fabricação própria | Parte A — chassi, suspensão e gaiola | Al 6061-T6 | Tubo quadrado 30×30×2 | 30 mm × 16 | Tubo quadrado 30×30×2 | 16 | 0.0181 | 0.29 | 04, 06 | Corte de tubo (serra) | Solda TIG | — | NOVO | COTAÇÃO NECESSÁRIA | COTAÇÃO NECESSÁRIA | 16 peças de 30 mm entre os anéis.
VTX-RV4-QUADRO-Q-05-REV-H | Q-05 | Bucha de compressão | Fabricação própria | Parte A — chassi, suspensão e gaiola | Al 6061-T6 | Barra Ø12, furo Ø8,5 | 30 × 12 | 12 mm | 16 | 0.0046 | 0.073 | 04, 06 | Usinagem (torno) | Furo Ø8,5 passante | — | NOVO | COTAÇÃO NECESSÁRIA | COTAÇÃO NECESSÁRIA | Bucha de compressão: barra Ø12, 30 mm. Torneada ou serrada + furada.
VTX-RV4-MASTRO-M-02-REV-H | M-02 | Chapa de reforço da base | Fabricação própria | Parte A — chassi, suspensão e gaiola | Al 6061-T6 | Chapa 56×40×6 | 56 × 40 | 6 mm | 2 | 0.0358 | 0.072 | 17 | Corte a laser / CNC | Solda TIG a3 na longarina | — | NOVO | COTAÇÃO NECESSÁRIA | COTAÇÃO NECESSÁRIA | Chapa 56×40×6 com furo central Ø6.
VTX-RV4-MASTRO-M-01-REV-H | M-01 | Luva do mastro | Fabricação própria | Parte A — chassi, suspensão e gaiola | Al 6061-T6 | Tubo Ø42×5 × 180 | 180 mm × 2 | Tubo Ø42×5 × 180 | 2 | 0.2827 | 0.565 | 17 | Corte de tubo (serra) | Alargador Ø32 H8 no furo da haste · Furação Ø6,6 (2×) das travas · Furo Ø20 da saída lateral dos cabos · Solda TIG a4 no reforço | — | NOVO | COTAÇÃO NECESSÁRIA | COTAÇÃO NECESSÁRIA | Tubo Ø42×5 × 180. Furar as travas depois de soldada, com a haste montada. A saída lateral Ø20 (passa-cabo F-59) está no texto do caderno, não no modelo.
VTX-RV4-CHAPA-C-01-REV-H | C-01 | Chapa de fundo | Fabricação própria | Parte A — chassi, suspensão e gaiola | Al 5052-H32 | Chapa 1046×596×2 | 1046 × 596 | 2 mm | 1 | 3.0679 | 3.068 | 08, 11 | Corte a laser / CNC | Instalação de porcas-rebite | Conforme opção A/B/C da folha 02 | NOVO | COTAÇÃO NECESSÁRIA | COTAÇÃO NECESSÁRIA | Chapa 1.046×596×2 (5052-H32) com 104 furos e 1 abertura 70×120.
VTX-RV4-CHAPA-C-02-REV-H | C-02 | Nervura da chapa de fundo | Fabricação própria | Parte A — chassi, suspensão e gaiola | Al 6061-T6 | Cantoneira 40×40×4 × 592 | 592 mm × 2 | Cantoneira 40×40×4 × 592 | 2 | 0.4859 | 0.972 | 08 | Corte de barra/perfil | Furação Ø6,6 e Ø4,9 | — | NOVO | COTAÇÃO NECESSÁRIA | COTAÇÃO NECESSÁRIA | Cantoneira 40×40×4 comercial, cortada em 592 mm.
VTX-RV4-SUSPENS-W-01-REV-H | W-01 | Braço longitudinal | Fabricação própria | Parte A — chassi, suspensão e gaiola | Aço A36 / 1020 | Tubo ret. 40×30×3 × 182 | 182 mm × 4 | Tubo ret. 40×30×3 × 182 | 4 | 0.5486 | 2.194 | 07, 28, 33 | Corte de tubo (serra) | Fresa: alojamento Ø34 e rasgo 24×34 · Alargador Ø12 H7 · Solda TIG/MIG com W-02, W-03 e W-04 · Alargador Ø23 H7 APÓS a solda | Zincado ou pintado | NOVO | COTAÇÃO NECESSÁRIA | COTAÇÃO NECESSÁRIA | Tubo retangular 40×30×3 em aço 1020, 4 peças de 182 mm. O alargamento do alojamento da bucha é obrigatoriamente posterior à solda.
VTX-RV4-SUSPENS-W-02-REV-H | W-02 | Chapa de montagem do motor-roda | Fabricação própria | Parte A — chassi, suspensão e gaiola | Aço A36 / 1020 | Chapa 124×148×10 | 172 × 122,5 | 10 mm | 4 | 0.6995 | 2.798 | 07, 29, 33 | Corte a laser / CNC | Usinagem do Ø88 H8 e dos 7 furos Ø4,5 no PCD 95 · Solda TIG/MIG com W-01 e W-03 · Faceamento da face de montagem APÓS a solda | Ra 3,2 na face B · planeza 0,1 | NOVO | COTAÇÃO NECESSÁRIA | COTAÇÃO NECESSÁRIA | Chapa 10 mm em aço A36. É a sugestão 2.4 do fabricante, implementada — a peça passou a ser de suspensão e cicla com o terreno. Planicidade admitida pelo motor A VALIDAR com a ElectroCraft (P-04).
VTX-RV4-SUSPENS-W-03-REV-H | W-03 | Tampa-gusset da ponta do braço | Fabricação própria | Parte A — chassi, suspensão e gaiola | Aço A36 / 1020 | Chapa 40×40×6 | 40 × 30 | 6 mm | 4 | 0.0565 | 0.226 | 07, 28 | Corte a laser / CNC | Solda TIG/MIG a4 em todo o contorno | Zincado ou pintado | NOVO | COTAÇÃO NECESSÁRIA | COTAÇÃO NECESSÁRIA | Chapa 6 mm em aço A36. Tampa-gusset: fecha a ponta do tubo e amarra o braço à chapa W-02.
VTX-RV4-SUSPENS-W-04-REV-H | W-04 | Alojamento da bucha do pivô | Fabricação própria | Parte A — chassi, suspensão e gaiola | Aço A36 / 1020 | Barra Ø34, furo Ø23 H7 × 44 | 38 × 34 | 34 mm | 4 | 0.1469 | 0.588 | 07, 28 | Usinagem (torno) | Pré-furo Ø22,7 com sobremetal · Solda TIG/MIG a4 atravessando o braço | Zincado ou pintado | NOVO | COTAÇÃO NECESSÁRIA | COTAÇÃO NECESSÁRIA | Barra Ø34 em aço 1045, 4 peças de 38 mm. Alojamento final Ø23 H7 alargado depois da solda, junto com W-01.
VTX-RV4-SUSPENS-W-08-REV-H | W-08 | Disco do prato do fole | Fabricação própria | Parte A — chassi, suspensão e gaiola | Aço A36 / 1020 | Disco Ø92×8, M12 central | 92 × 92 | 8 mm | 4 | 0.4169 | 1.668 | 07, 31 | Usinagem (torno) | Faceamento da face de assento do fole · Rosca M12×1,75 passante · Solda TIG/MIG a4 com as duas orelhas W-09 | Ra 1,6 na face de assento | NOVO | COTAÇÃO NECESSÁRIA | COTAÇÃO NECESSÁRIA | Disco Ø92×8 em aço A36. Articulado: é o que mantém o fole axial enquanto o braço gira 31°.
VTX-RV4-SUSPENS-W-09-REV-H | W-09 | Orelha do prato do fole | Fabricação própria | Parte A — chassi, suspensão e gaiola | Aço A36 / 1020 | Chapa 28×26×8, furo Ø12 H7 | 28 × 20 | 8 mm | 8 | 0.0281 | 0.225 | 07, 31 | Corte a laser / CNC | Alargador Ø12 H7 · Solda TIG/MIG a4 em W-08 | Zincado ou pintado | NOVO | COTAÇÃO NECESSÁRIA | COTAÇÃO NECESSÁRIA | Chapa 8 mm em aço A36, 8 peças.
VTX-RV4-SUSPENS-W-10-REV-H | W-10 | Pino do prato | Fabricação própria | Parte A — chassi, suspensão e gaiola | Inox 304 | Barra Ø12 h7 × 42 | 38 × 12 | 12 mm | 4 | 0.0341 | 0.136 | 07, 31 | Usinagem (torno) | Duas ranhuras DIN 471 para Ø12 | Ra 0,8 no diâmetro | NOVO | COTAÇÃO NECESSÁRIA | COTAÇÃO NECESSÁRIA | Barra Ø12 h7 em inox 304, 4 peças de 42 mm.
VTX-RV4-SUSPENS-W-05-REV-H | W-05 | Orelha da torre do pivô | Fabricação própria | Parte A — chassi, suspensão e gaiola | Aço A36 / 1020 | Chapa 44×70×6, furo Ø20 H7 | 72 × 44 | 6 mm | 8 | 0.1246 | 0.997 | 07, 30 | Corte a laser / CNC | Alargador Ø20 H7 · Solda TIG/MIG a4 em W-06 · Alargador final dos dois furos no mesmo passe | Zincado ou pintado | NOVO | COTAÇÃO NECESSÁRIA | COTAÇÃO NECESSÁRIA | Chapa 6 mm em aço A36, 8 peças. Coaxialidade 0,05 entre as duas orelhas do mesmo pivô — alargar as duas juntas.
VTX-RV4-SUSPENS-W-07-REV-H | W-07 | Eixo do pivô | Fabricação própria | Parte A — chassi, suspensão e gaiola | Inox 304 | Barra Ø20 h7 × 66, 2 ran. anéis | 60 × 20 | 20 mm | 4 | 0.1497 | 0.599 | 07, 30 | Usinagem (torno) | Duas ranhuras DIN 471 para Ø20 | Ra 0,8 no diâmetro | NOVO | COTAÇÃO NECESSÁRIA | COTAÇÃO NECESSÁRIA | Barra Ø20 h7 em inox 304, 4 peças de 66 mm.
VTX-RV4-SUSPENS-W-06-REV-H | W-06 | Berço do pivô | Fabricação própria | Parte A — chassi, suspensão e gaiola | Aço A36 / 1020 | Chapa 46×106×8 | 106 × 46 | 8 mm | 4 | 0.2991 | 1.197 | 07, 30 | Corte a laser / CNC | Solda TIG/MIG a4 com as duas orelhas W-05 · Faceamento da face de assento APÓS a solda | Zincado ou pintado · isolar do alumínio | NOVO | COTAÇÃO NECESSÁRIA | COTAÇÃO NECESSÁRIA | Chapa 8 mm em aço A36. Encosta em chapa de alumínio: exige barreira galvânica e arruela de nylon nos parafusos.
VTX-RV4-SUSPENS-W-11-REV-H | W-11 | Berço do fole | Fabricação própria | Parte A — chassi, suspensão e gaiola | Al 6061-T6 | Chapa 180×106×10 | 182 × 106 | 10 mm | 4 | 0.5076 | 2.031 | 07, 31 | Corte a laser / CNC | Faceamento das duas faces · Rosca M12×1,75 passante | Anodização dura 15 µm | NOVO | COTAÇÃO NECESSÁRIA | COTAÇÃO NECESSÁRIA | Chapa 10 mm em Al 6061-T6. Viga biapoiada nas travessas do anel inferior.
VTX-RV4-SUSPENS-W-12-REV-H | W-12 | Tubo do colar de vedação | Fabricação própria | Parte A — chassi, suspensão e gaiola | Al 6061-T6 | Tubo Ø100×3 × 32 | 100 × 100 | 32 mm | 4 | 0.0798 | 0.319 | 07, 31 | Usinagem (torno) | Solda TIG a3 estanque com a flange W-13 · Ensaio de bolha a 0,5 bar | Anodização dura 15 µm | NOVO | COTAÇÃO NECESSÁRIA | COTAÇÃO NECESSÁRIA | Tubo Ø100×3 em Al 6061-T6, 4 peças de 32 mm. O conjunto soldado com W-13 é peça de VEDAÇÃO: ensaio de estanqueidade antes de montar.
VTX-RV4-SUSPENS-W-13-REV-H | W-13 | Flange do colar | Fabricação própria | Parte A — chassi, suspensão e gaiola | Al 6061-T6 | Chapa Ø140×4, cortada em ¦X¦ 470 | 140 × 115 | 4 mm | 4 | 0.0701 | 0.28 | 07, 31 | Corte a laser / CNC | Faceamento das duas faces de junta · Solda TIG a3 estanque em W-12 | Anodização dura 15 µm · planeza 0,1 nas faces de junta | NOVO | COTAÇÃO NECESSÁRIA | COTAÇÃO NECESSÁRIA | Chapa 4 mm em Al 6061-T6. Círculo Ø140 CORTADO em ¦X¦ 470: o círculo inteiro encontraria o berço do pivô.
VTX-RV4-GAIOLA-G-01-REV-H | G-01 | Trilho lateral | Fabricação própria | Parte A — chassi, suspensão e gaiola | Al 6061-T6 | Tubo quadrado 20×20×1,5 | 490 mm × 4 | Tubo quadrado 20×20×1,5 | 4 | 0.1469 | 0.587 | 09, 12 | Corte de tubo (serra) | Solda TIG a2 | — | NOVO | COTAÇÃO NECESSÁRIA | COTAÇÃO NECESSÁRIA | Tubo 20×20×1,5 — 4 peças de 490 mm.
VTX-RV4-GAIOLA-G-07-REV-H | G-07 | Tampa do trilho | Fabricação própria | Parte A — chassi, suspensão e gaiola | Al 6061-T6 | Chapa 20×20×1,5 | 20 × 20 | 1,5 mm | 8 | 0.0016 | 0.013 | 11, 12 | Corte a laser / CNC | Solda TIG | — | NOVO | COTAÇÃO NECESSÁRIA | COTAÇÃO NECESSÁRIA | Tampa 20×20 em chapa 1,5 mm.
VTX-RV4-GAIOLA-G-02-REV-H | G-02 | Trilho transversal | Fabricação própria | Parte A — chassi, suspensão e gaiola | Al 6061-T6 | Tubo quadrado 20×20×1,5 | 556 mm × 4 | Tubo quadrado 20×20×1,5 | 4 | 0.1666 | 0.667 | 09, 12 | Corte de tubo (serra) | Solda TIG a2 | — | NOVO | COTAÇÃO NECESSÁRIA | COTAÇÃO NECESSÁRIA | 4 peças de 556 mm.
VTX-RV4-GAIOLA-G-03-REV-H | G-03 | Barra intermediária | Fabricação própria | Parte A — chassi, suspensão e gaiola | Al 6061-T6 | Tubo quadrado 20×20×1,5 | 556 mm × 4 | Tubo quadrado 20×20×1,5 | 4 | 0.1666 | 0.667 | 09, 12 | Corte de tubo (serra) | Solda TIG a2 | — | NOVO | COTAÇÃO NECESSÁRIA | COTAÇÃO NECESSÁRIA | 4 peças de 556 mm.
VTX-RV4-GAIOLA-G-04-REV-H | G-04 | Montante da gaiola | Fabricação própria | Parte A — chassi, suspensão e gaiola | Al 6061-T6 | Tubo quadrado 20×20×1,5 | 34 mm × 12 | Tubo quadrado 20×20×1,5 | 12 | 0.0102 | 0.122 | 09, 12 | Corte de tubo (serra) | Solda TIG a2 | — | NOVO | COTAÇÃO NECESSÁRIA | COTAÇÃO NECESSÁRIA | 12 montantes de 34 mm.
VTX-RV4-GAIOLA-G-05-REV-H | G-05 | Sapata | Fabricação própria | Parte A — chassi, suspensão e gaiola | Al 6061-T6 | Chapa 70×30×3 | 70 × 30 | 3 mm | 12 | 0.0149 | 0.178 | 09, 11, 12 | Corte a laser / CNC | Solda TIG a3 no montante · Furação após solda, com gabarito | — | NOVO | COTAÇÃO NECESSÁRIA | COTAÇÃO NECESSÁRIA | Sapata 70×30×3. Furar depois de soldada, pelo gabarito tirado do quadro.
VTX-RV4-GAIOLA-G-06-REV-H | G-06 | Suporte do LiDAR | Fabricação própria | Parte A — chassi, suspensão e gaiola | Al 6061-T6 | Chapa 130×110×5 | 130 × 110 | 5 mm | 1 | 0.1814 | 0.181 | 10, 11 | Corte a laser / CNC | Instalação dos coxins | — | NOVO | COTAÇÃO NECESSÁRIA | COTAÇÃO NECESSÁRIA | Suporte do LiDAR, chapa 5 mm.
VTX-RV4-GAIOLA-G-08-REV-H | G-08 | Coxim antivibração | Fabricação própria | Parte A — chassi, suspensão e gaiola | NBR 60 Shore A | Borracha Ø15×10, M4 | 15 × 15 | 10 mm | 4 | 0.002 | 0.008 | 10 | Componente comercial | — | — | NOVO | COTAÇÃO NECESSÁRIA | COTAÇÃO NECESSÁRIA | Coxim antivibração Ø15×10 M4, NBR 60 Shore A.
VTX-RV4-CAREN-K-01-REV-H | K-01 | Carenagem lateral (meia) | Fabricação própria | Parte A — chassi, suspensão e gaiola | Al 5052-H32 | Chapa 523×147×2 | 523 × 147 | 2 mm | 4 | 0.4045 | 1.618 | 11 | Corte a laser / CNC | — | Conforme opção A/B/C | NOVO | COTAÇÃO NECESSÁRIA | COTAÇÃO NECESSÁRIA | Chapa 2 mm (5052-H32). 4 peças (2 E + 2 D espelhadas).
VTX-RV4-CAREN-K-02-REV-H | K-02 | Carenagem frontal | Fabricação própria | Parte A — chassi, suspensão e gaiola | Al 5052-H32 | Chapa 600×147×2 | 600 × 147 | 2 mm | 1 | 0.4409 | 0.441 | 11 | Corte a laser / CNC | — | — | NOVO | COTAÇÃO NECESSÁRIA | COTAÇÃO NECESSÁRIA | Carenagem frontal com 2 furos Ø20 dos faróis. NÃO tem janela de câmera: a frontal (C7) fica sob o chassi.
VTX-RV4-CAREN-K-03-REV-H | K-03 | Carenagem traseira | Fabricação própria | Parte A — chassi, suspensão e gaiola | Al 5052-H32 | Chapa 600×147×2 | 600 × 147 | 2 mm | 1 | 0.4682 | 0.468 | 11 | Corte a laser / CNC | — | — | NOVO | COTAÇÃO NECESSÁRIA | COTAÇÃO NECESSÁRIA | Carenagem traseira.
VTX-RV4-CAREN-K-04-REV-H | K-04 | Tampa superior dianteira | Fabricação própria | Parte A — chassi, suspensão e gaiola | Al 5052-H32 | Chapa 495×600×1,2 | 600 × 495 | 1,2 mm | 1 | 0.9447 | 0.945 | 11 | Corte a laser / CNC | — | — | NOVO | COTAÇÃO NECESSÁRIA | COTAÇÃO NECESSÁRIA | Tampa dianteira 1,2 mm, com furação do suporte do LiDAR.
VTX-RV4-CAREN-K-05-REV-H | K-05 | Tampa superior traseira | Fabricação própria | Parte A — chassi, suspensão e gaiola | Al 5052-H32 | Chapa 495×600×1,2 | 600 × 495 | 1,2 mm | 1 | 0.94 | 0.94 | 11 | Corte a laser / CNC | — | — | NOVO | COTAÇÃO NECESSÁRIA | COTAÇÃO NECESSÁRIA | Tampa traseira 1,2 mm, com recorte do E-STOP e furação da antena GNSS.
VTX-RV4-CAREN-K-06-REV-H | K-06 | Faixa central | Fabricação própria | Parte A — chassi, suspensão e gaiola | Al 5052-H32 | Chapa 110×500×1,2 | 500 × 110 | 1,2 mm | 1 | 0.1764 | 0.176 | 11 | Corte a laser / CNC | — | — | NOVO | COTAÇÃO NECESSÁRIA | COTAÇÃO NECESSÁRIA | Faixa central 1,2 mm.
VTX-RV4-MASTRO-M-10-REV-H | M-10 | Haste do mastro | Fabricação própria | Parte B — mastro e interfaces | Al 6061-T6 | Tubo Ø32×3 × 1436 | 1436 mm × 2 | Tubo Ø32×3 × 1436 | 2 | 1.0616 | 2.123 | 18, 36 | Corte de tubo (serra) | Furação Ø6,6 (travas) e Ø12 (entradas de cabo) | — | NOVO | COTAÇÃO NECESSÁRIA | COTAÇÃO NECESSÁRIA | Tubo Ø32×3 × 1436. 2× Ø6,6 das travas e entradas de cabo Ø12, 30 mm abaixo de cada posto (3 de OAK-D; mais 2 se houver térmicas). A parede de 3 mm é o que fecha o requisito de 7,5 Hz com o mastro cheio (folha 36).
VTX-RV4-MASTRO-M-11-REV-H | M-11 | Bainha anti-galho | Fabricação própria | Parte B — mastro e interfaces | NBR 60 Shore A | Tubo Ø36/Ø32, 1 trecho por vão | 149 mm × 2 · 190 mm × 4 · 195 mm × 2 · 202 mm × 2 | Tubo Ø36/Ø32, 1 trecho por vão | 10 | 0.0368 | 0.457 | 18, 36 | Corte de tubo (serra) | — | — | NOVO | COTAÇÃO NECESSÁRIA | COTAÇÃO NECESSÁRIA | Tubo UHMW-PE Ø36/Ø32 em 5 trechos por mastro (149, 195, 190, 190, 202 mm), parado 40 mm antes e depois de cada posto.
VTX-RV4-MASTRO-M-12-REV-H | M-12 | Ponta cônica | Fabricação própria | Parte B — mastro e interfaces | NBR 60 Shore A | Ø36 × 40 | 40 × 36 | 36 mm | 2 | 0.0468 | 0.094 | 18, 36 | Usinagem de plástico | — | — | NOVO | COTAÇÃO NECESSÁRIA | COTAÇÃO NECESSÁRIA | Ponta cônica Ø36×40 em UHMW-PE, torneada. Sai quando a antena entra (T-10).
VTX-RV4-VMS-T-01-REV-H | T-01 | Braçadeira do mastro (metade) | Fabricação própria | Parte B — mastro e interfaces | Al 6061-T6 | Chapa 60×50×12, canal usinado | 60 × 50 | 12 mm | 12 | 0.0887 | 1.064 | 19, 37 | Corte a laser / CNC | Fresa: canal semicircular do tubo · Serrilhar o canal · Anodizar | Ra 6,3 no canal · anodização dura 15 µm | NOVO | COTAÇÃO NECESSÁRIA | COTAÇÃO NECESSÁRIA | Chapa 12 em Al 6061-T6, 12 peças (2 metades × 6 postos de OAK-D; mais 8 se as 4 posições térmicas forem montadas). O canal é Ø32 ou Ø42 conforme a altura do posto. A serrilha é o que impede a braçadeira de escorregar sob vibração.
VTX-RV4-VMS-T-02-REV-H | T-02 | Prato de interface VMS-60 | Fabricação própria | Parte B — mastro e interfaces | Al 6061-T6 | Chapa 72×64×10, 7 furos de índice | 72 × 64 | 10 mm | 6 | 0.1125 | 0.675 | 19, 37 | Corte a laser / CNC | Rosquear os 4 furos M5 · Alargador Ø8 H7 e Ø6 H7 · Alargador dos 7 furos de índice · Faceamento da face VMS · Prensagem dos dois pinos | Ra 1,6 nos alojamentos · planeza 0,05 na face VMS | NOVO | COTAÇÃO NECESSÁRIA | COTAÇÃO NECESSÁRIA | Chapa 10 em Al 6061-T6, 6 peças (mais 4 opcionais). Os 4 furos do padrão VMS são roscados M5 (macho Ø4,2): é neles que o adaptador se prende. A COTA CRÍTICA é a distância entre os dois alojamentos de pino: 26 ± 0,02. É ela, e não o diâmetro dos pinos, que determina a repetibilidade angular da interface.
VTX-RV4-VMS-T-03-REV-H | T-03 | Adaptador de sensor VMS-60 | Fabricação própria | Parte B — mastro e interfaces | Al 6061-T6 | Chapa 72×64×6 | 72 × 64 | 6 mm | 9 | 0.0704 | 0.633 | 19, 37 | Corte a laser / CNC | Alargador Ø8 H7 e Ø6 H7 · Anodizar | Ra 1,6 nos alojamentos | NOVO | COTAÇÃO NECESSÁRIA | COTAÇÃO NECESSÁRIA | Chapa 6 em Al 6061-T6, 9 peças (uma por câmera). É a ÚNICA peça que muda quando o modelo de sensor muda. A furação do sensor é A VALIDAR (P-06).
VTX-RV4-VMS-T-05-REV-H | T-05 | Protetor sacrificial da câmera | Fabricação própria | Parte B — mastro e interfaces | UHMW-PE | UHMW-PE 112×46×6 | 112 × 46 | 6 mm | 6 | 0.0289 | 0.173 | 19, 37 | Usinagem de plástico | Furar os 2 passantes de fixação | — | NOVO | COTAÇÃO NECESSÁRIA | COTAÇÃO NECESSÁRIA | UHMW-PE 6 mm, 6 peças (mais 4 opcionais). Protetor SACRIFICIAL: rompe antes do adaptador. Dimensionado pelo campo de visão da câmera, não por semelhança.
VTX-RV4-VMS-T-06-REV-H | T-06 | Berço VMS de extremidade | Fabricação própria | Parte B — mastro e interfaces | Al 6061-T6 | Chapa 72×64×4 | 72 × 64 | 4 mm | 2 | 0.0473 | 0.095 | 38, 40 | Corte a laser / CNC | Alargador Ø8 H7 e Ø6 H7 | Ra 1,6 nos alojamentos | NOVO | COTAÇÃO NECESSÁRIA | COTAÇÃO NECESSÁRIA | Chapa 4 em Al 6061-T6, 2 peças: berços das câmeras frontal e traseira, sob a chapa de fundo.
VTX-RV4-VMS-T-09-REV-H | T-09 | Berço VMS da câmera de raiz | Fabricação própria | Parte B — mastro e interfaces | Al 6061-T6 | Chapa 72×64×10 | 72 × 64 | 10 mm | 1 | 0.1182 | 0.118 | 38, 40 | Corte a laser / CNC | Alargador Ø8 H7 e Ø6 H7 | Ra 1,6 nos alojamentos | NOVO | COTAÇÃO NECESSÁRIA | COTAÇÃO NECESSÁRIA | Chapa 10 em Al 6061-T6: berço VMS da câmera de raiz, dentro do compartimento, acima da janela de policarbonato.
VTX-RV4-VMS-T-07-REV-H | T-07 | Berço do terminal satelital | Fabricação própria | Parte B — mastro e interfaces | Al 5052-H32 | Chapa 280×240×4 | 250 × 230 | 4 mm | 1 | 0.6004 | 0.6 | 38, 40 | Corte a laser / CNC | Dobra das abas de rigidez | Natural ou anodizado | NOVO | COTAÇÃO NECESSÁRIA | COTAÇÃO NECESSÁRIA | Chapa 4 em Al 5052-H32. Berço do terminal satelital — PROVISÃO: o envelope é requisito, nenhum terminal foi escolhido.
VTX-RV4-BATERIA-B-01-REV-H | B-01 | Batente da bateria | Fabricação própria | Parte B — mastro e interfaces | Al 6061-T6 | Cantoneira 40×40×4 × 150 | 150 mm × 4 | Cantoneira 40×40×4 × 150 | 4 | 0.1231 | 0.492 | 20 | Corte de barra/perfil | Rasgo 26×6 (laser ou fresa) · Furação Ø6,6 | — | NOVO | COTAÇÃO NECESSÁRIA | COTAÇÃO NECESSÁRIA | Cantoneira 40×40×4 × 150, 4 peças.
VTX-RV4-ELETR-E-01-REV-H | E-01 | Bandeja lateral | Fabricação própria | Parte B — mastro e interfaces | Al 5052-H32 | Chapa 380×54×2 | 380 × 54 | 2 mm | 2 | 0.1093 | 0.219 | 21 | Corte a laser / CNC | — | — | NOVO | COTAÇÃO NECESSÁRIA | COTAÇÃO NECESSÁRIA | Bandeja lateral 380×54×2 (5052-H32).
VTX-RV4-ELETR-E-02-REV-H | E-02 | Bandeja de extremidade | Fabricação própria | Parte B — mastro e interfaces | Al 5052-H32 | Chapa 122×52×2 | 122 × 52 | 2 mm | 4 | 0.0336 | 0.134 | 21 | Corte a laser / CNC | — | — | NOVO | COTAÇÃO NECESSÁRIA | COTAÇÃO NECESSÁRIA | Bandeja de extremidade 120×145×2 — 4 peças.
VTX-RV4-ELETR-E-10-REV-H | E-10 | Reforço do E-STOP | Fabricação própria | Parte B — mastro e interfaces | Al 6061-T6 | Chapa 80×80×3 | 80 × 80 | 3 mm | 1 | 0.0479 | 0.048 | 21 | Corte a laser / CNC | — | — | NOVO | COTAÇÃO NECESSÁRIA | COTAÇÃO NECESSÁRIA | Reforço do E-STOP, chapa 3 mm com recorte Ø22,5.
VTX-RV4-ELETR-E-11-REV-H | E-11 | Protetor do E-STOP | Fabricação própria | Parte B — mastro e interfaces | Al 6061-T6 | Barra 50×4 | 51 × 50 | 4 mm | 3 | 0.0275 | 0.085 | 21 | Corte a laser / CNC | 2 dobras a 90° | — | NOVO | COTAÇÃO NECESSÁRIA | COTAÇÃO NECESSÁRIA | Barra 50×4 dobrada em U. Raio e sequência de dobra: A DEFINIR PELO FABRICANTE.
VTX-RV4-SENSOR-N-01-REV-H | N-01 | Suporte da antena GNSS | Fabricação própria | Parte B — mastro e interfaces | Al 6061-T6 | Chapa 110×110×5 | 110 × 110 | 5 mm | 1 | 0.1527 | 0.153 | 22 | Corte a laser / CNC | — | — | NOVO | COTAÇÃO NECESSÁRIA | COTAÇÃO NECESSÁRIA | Suporte da antena GNSS, chapa 5 mm.
VTX-RV4-SENSOR-N-02-REV-H | N-02 | Berço do IMU | Fabricação própria | Parte B — mastro e interfaces | Al 6061-T6 | Chapa 90×70×6, face usinada | 90 × 70 | 6 mm | 1 | 0.098 | 0.098 | 22 | Corte a laser / CNC | Fresamento da face de montagem | Face plana e alinhada a X/Y (0,5°) | NOVO | COTAÇÃO NECESSÁRIA | COTAÇÃO NECESSÁRIA | Berço do IMU: a face define o alinhamento do sensor com o referencial do veículo.
VTX-RV4-SENSOR-N-03-REV-H | N-03 | Espaçador do berço | Fabricação própria | Parte B — mastro e interfaces | Al 6061-T6 | Tubo Ø12, furo Ø6,6 × 54 | 54 × 12 | 12 mm | 4 | 0.0115 | 0.046 | 22 | Usinagem (torno) | — | — | NOVO | COTAÇÃO NECESSÁRIA | COTAÇÃO NECESSÁRIA | Espaçador Ø12 com furo Ø6,6, 54 mm — 4 peças.
VTX-RV4-SENSOR-N-04-REV-H | N-04 | Janela da câmera de raiz | Fabricação própria | Parte B — mastro e interfaces | Policarbonato | Policarbonato 120×170×3 | 170 × 120 | 3 mm | 1 | 0.0729 | 0.073 | 22 | Usinagem (fresa) | Quebra de arestas | Polido nas bordas | NOVO | COTAÇÃO NECESSÁRIA | COTAÇÃO NECESSÁRIA | Policarbonato 3 mm. Fresa CNC ou serra — laser não é recomendado em PC (queima a borda).
VTX-RV4-SENSOR-N-05-REV-H | N-05 | Barra de proteção da janela | Fabricação própria | Parte B — mastro e interfaces | Al 6061-T6 | Barra Ø8 × 160 | 160 mm × 2 | Barra Ø8 × 160 | 2 | 0.0217 | 0.043 | 22 | Corte de barra/perfil | Furação das pontas | — | NOVO | COTAÇÃO NECESSÁRIA | COTAÇÃO NECESSÁRIA | Barra Ø8 × 160. Fixação por parafuso ou solda: A DEFINIR PELO ENGENHEIRO.
VTX-RV4-SENSOR-N-06-REV-H | N-06 | Aba do suporte da câmera de raiz | Fabricação própria | Parte B — mastro e interfaces | Al 6061-T6 | Chapa 90×39×3 | 90 × 39 | 3 mm | 2 | 0.0043 | 0.009 | 22 | Corte a laser / CNC | 1 dobra a 90° (A VALIDAR) | — | NOVO | COTAÇÃO NECESSÁRIA | COTAÇÃO NECESSÁRIA | Aba do suporte da câmera de raiz. Pode ser cortada inteira ou cortada + dobrada.
VTX-RV4-SENSOR-N-07-REV-H | N-07 | Face inclinada da câmera de raiz | Fabricação própria | Parte B — mastro e interfaces | Al 6061-T6 | Chapa 140×87×3 | 140 × 87 | 3 mm | 1 | 0.1344 | 0.134 | 22 | Corte a laser / CNC | — | — | NOVO | COTAÇÃO NECESSÁRIA | COTAÇÃO NECESSÁRIA | Face inclinada (≈24°) da câmera de raiz, chapa 3 mm.
VTX-RV4-SENSOR-N-08-REV-H | N-08 | Reforço do farol | Fabricação própria | Parte B — mastro e interfaces | Al 5052-H32 | Chapa 60×35×2 | 60 × 35 | 2 mm | 2 | 0.0092 | 0.018 | 22 | Corte a laser / CNC | — | — | NOVO | COTAÇÃO NECESSÁRIA | COTAÇÃO NECESSÁRIA | Reforço do farol, chapa 2 mm com furo Ø20.
VTX-RV4-VMS-T-01-REV-H-OPC | T-01 | Braçadeira do mastro (metade) (opcional) | Fabricação própria | OPCIONAL — térmicas removíveis e adaptador de antena | Al 6061-T6 | Chapa 60×50×12, canal usinado | 60 × 50 | 12 mm | 8 | 0.0887 | 0.709 | 19, 37 | Corte a laser / CNC | Fresa: canal semicircular do tubo · Serrilhar o canal · Anodizar | Ra 6,3 no canal · anodização dura 15 µm | NOVO | COTAÇÃO NECESSÁRIA | COTAÇÃO NECESSÁRIA | Chapa 12 em Al 6061-T6, 12 peças (2 metades × 6 postos de OAK-D; mais 8 se as 4 posições térmicas forem montadas). O canal é Ø32 ou Ø42 conforme a altura do posto. A serrilha é o que impede a braçadeira de escorregar sob vibração.
VTX-RV4-VMS-T-02-REV-H-OPC | T-02 | Prato de interface VMS-60 (opcional) | Fabricação própria | OPCIONAL — térmicas removíveis e adaptador de antena | Al 6061-T6 | Chapa 72×64×10, 7 furos de índice | 72 × 64 | 10 mm | 4 | 0.1125 | 0.45 | 19, 37 | Corte a laser / CNC | Rosquear os 4 furos M5 · Alargador Ø8 H7 e Ø6 H7 · Alargador dos 7 furos de índice · Faceamento da face VMS · Prensagem dos dois pinos | Ra 1,6 nos alojamentos · planeza 0,05 na face VMS | NOVO | COTAÇÃO NECESSÁRIA | COTAÇÃO NECESSÁRIA | Chapa 10 em Al 6061-T6, 6 peças (mais 4 opcionais). Os 4 furos do padrão VMS são roscados M5 (macho Ø4,2): é neles que o adaptador se prende. A COTA CRÍTICA é a distância entre os dois alojamentos de pino: 26 ± 0,02. É ela, e não o diâmetro dos pinos, que determina a repetibilidade angular da interface.
VTX-RV4-VMS-T-04-REV-H-OPC | T-04 | Adaptador térmico removível VMS-60 (opcional) | Fabricação própria | OPCIONAL — térmicas removíveis e adaptador de antena | Al 6061-T6 | Chapa 72×64×6, sem furação de sensor | 72 × 64 | 6 mm | 4 | 0.0709 | 0.284 | 37, 41 | Corte a laser / CNC | Alargador Ø8 H7 e Ø6 H7 · Anodizar | Ra 1,6 nos alojamentos | NOVO | COTAÇÃO NECESSÁRIA | COTAÇÃO NECESSÁRIA | Chapa 6 em Al 6061-T6, até 4 peças — OPCIONAL (módulo térmico removível). SEM furação de sensor: depende do modelo da câmera térmica (P-30), e a peça não sai da oficina sem ela. Os 4 furos Ø5,5 recebem parafusos M5 imperdíveis de aperto manual (folha 41).
VTX-RV4-VMS-T-05-REV-H-OPC | T-05 | Protetor sacrificial da câmera (opcional) | Fabricação própria | OPCIONAL — térmicas removíveis e adaptador de antena | UHMW-PE | UHMW-PE 112×46×6 | 112 × 46 | 6 mm | 4 | 0.0289 | 0.115 | 19, 37 | Usinagem de plástico | Furar os 2 passantes de fixação | — | NOVO | COTAÇÃO NECESSÁRIA | COTAÇÃO NECESSÁRIA | UHMW-PE 6 mm, 6 peças (mais 4 opcionais). Protetor SACRIFICIAL: rompe antes do adaptador. Dimensionado pelo campo de visão da câmera, não por semelhança.
VTX-RV4-VMS-T-10-REV-H-OPC | T-10 | Adaptador da antena GNSS no mastro (opcional) | Fabricação própria | OPCIONAL — térmicas removíveis e adaptador de antena | Al 6061-T6 | Barra Ø26 × 60, furo Ø10, rosca 5/8"-11 UNC | 60 × 26 | 26 mm | 2 | 0.0732 | 0.146 | 18, 37 | Usinagem (torno) | Tornear Ø26 g6 × 60 · Furo axial Ø10 · Furo transversal Ø6,6 da trava | Anodização dura 15 µm | NOVO | COTAÇÃO NECESSÁRIA | COTAÇÃO NECESSÁRIA | Barra Ø26 em Al 6061-T6, até 2 peças — OPCIONAL (antena GNSS no topo do mastro). A interface da antena (rosca 5/8"-11 UNC) é A VALIDAR com o modelo escolhido (P-37): NÃO usinar antes.
VTX-RV4-FIX-F-01-REV-H | F-01 | Parafuso M8×65 ISO 4762 | Componente comercial | Fixadores | Inox A4-70 | Parafuso M8×65 ISO 4762 | — | — | 8 |  |  | 13 | Compra | — | — | CONFIRMADO | COTAÇÃO NECESSÁRIA | COTAÇÃO NECESSÁRIA | Estação X 508: berço do fole → bucha → chapa de fundo → berço do pivô
VTX-RV4-FIX-F-02-REV-H | F-02 | Porca M8 autotravante DIN 985 | Componente comercial | Fixadores | Inox A4 | Porca M8 autotravante DIN 985 | — | — | 16 |  |  | 13 | Compra | — | — | CONFIRMADO | COTAÇÃO NECESSÁRIA | COTAÇÃO NECESSÁRIA
VTX-RV4-FIX-F-03-REV-H | F-03 | Arruela lisa M8 ISO 7089 | Componente comercial | Fixadores | Inox A4 | Arruela lisa M8 ISO 7089 | — | — | 32 |  |  | 13 | Compra | — | — | CONFIRMADO | COTAÇÃO NECESSÁRIA | COTAÇÃO NECESSÁRIA
VTX-RV4-FIX-F-30-REV-H | F-30 | Parafuso M8×50 ISO 4762 | Componente comercial | Fixadores | Inox A4-70 | Parafuso M8×50 ISO 4762 | — | — | 8 |  |  | 13 | Compra | — | — | CONFIRMADO | COTAÇÃO NECESSÁRIA | COTAÇÃO NECESSÁRIA | Estação X 350: berço do fole → bucha → chapa de fundo
VTX-RV4-FIX-F-04-REV-H | F-04 | Porca-rebite M6 passante, cabeça reduzida Ø ≤ 12 | Componente comercial | Fixadores | Inox A4 | Porca-rebite M6 passante, cabeça reduzida Ø ≤ 12 | — | — | 48 |  |  | 13 | Compra | — | — | CONFIRMADO | COTAÇÃO NECESSÁRIA | COTAÇÃO NECESSÁRIA | 24 no anel inferior (chapa) + 24 no anel superior (sapatas)
VTX-RV4-FIX-F-05-REV-H | F-05 | Parafuso M6×16 ISO 7380 | Componente comercial | Fixadores | Inox A4-70 | Parafuso M6×16 ISO 7380 | — | — | 48 |  |  | 13 | Compra | — | — | CONFIRMADO | COTAÇÃO NECESSÁRIA | COTAÇÃO NECESSÁRIA
VTX-RV4-FIX-F-06-REV-H | F-06 | Porca-rebite M5 passante, cabeça reduzida Ø ≤ 10 | Componente comercial | Fixadores | Inox A4 | Porca-rebite M5 passante, cabeça reduzida Ø ≤ 10 | — | — | 138 |  |  | 13 | Compra | — | — | CONFIRMADO | COTAÇÃO NECESSÁRIA | COTAÇÃO NECESSÁRIA | Paredes externas dos tubos
VTX-RV4-FIX-F-07-REV-H | F-07 | Parafuso M5×12 ISO 7380 | Componente comercial | Fixadores | Inox A4-70 | Parafuso M5×12 ISO 7380 | — | — | 134 |  |  | 13 | Compra | — | — | CONFIRMADO | COTAÇÃO NECESSÁRIA | COTAÇÃO NECESSÁRIA | Cabeça baixa e lisa: não prende galho
VTX-RV4-FIX-F-08-REV-H | F-08 | Parafuso M5×16 ISO 7380 | Componente comercial | Fixadores | Inox A4-70 | Parafuso M5×16 ISO 7380 | — | — | 4 |  |  | 13 | Compra | — | — | CONFIRMADO | COTAÇÃO NECESSÁRIA | COTAÇÃO NECESSÁRIA | Suporte do LiDAR
VTX-RV4-FIX-F-09-REV-H | F-09 | Rebite de repuxo Ø4,8×10 | Componente comercial | Fixadores | Alumínio | Rebite de repuxo Ø4,8×10 | — | — | 12 |  |  | 13 | Compra | — | — | CONFIRMADO | COTAÇÃO NECESSÁRIA | COTAÇÃO NECESSÁRIA | Nervuras C-02 → chapa C-01
VTX-RV4-FIX-F-10-REV-H | F-10 | Parafuso M4×14 ISO 4762 + trava química média | Componente comercial | Fixadores | Inox A4-70 | Parafuso M4×14 ISO 4762 + trava química média | — | — | 28 |  |  | 13 | Compra | — | — | CONFIRMADO | COTAÇÃO NECESSÁRIA | COTAÇÃO NECESSÁRIA | MPW86 → chapa W-02 (engajamento 4 ≤ 5 mm)
VTX-RV4-FIX-F-31-REV-H | F-31 | Bucha autolubrificante Ø23/Ø20 × 20, PTFE/bronze | Componente comercial | Fixadores | Compósito | Bucha autolubrificante Ø23/Ø20 × 20, PTFE/bronze | — | — | 8 |  |  | 13 | Compra | — | — | CONFIRMADO | COTAÇÃO NECESSÁRIA | COTAÇÃO NECESSÁRIA | Duas por pivô, dentro do alojamento W-04
VTX-RV4-FIX-F-32-REV-H | F-32 | Anel elástico externo Ø20 DIN 471 | Componente comercial | Fixadores | Inox | Anel elástico externo Ø20 DIN 471 | — | — | 8 |  |  | 13 | Compra | — | — | CONFIRMADO | COTAÇÃO NECESSÁRIA | COTAÇÃO NECESSÁRIA | Trava do eixo W-07
VTX-RV4-FIX-F-33-REV-H | F-33 | Anel elástico externo Ø12 DIN 471 | Componente comercial | Fixadores | Inox | Anel elástico externo Ø12 DIN 471 | — | — | 8 |  |  | 13 | Compra | — | — | CONFIRMADO | COTAÇÃO NECESSÁRIA | COTAÇÃO NECESSÁRIA | Trava do pino W-09
VTX-RV4-FIX-F-34-REV-H | F-34 | Junta de vedação Ø140/Ø94, NBR 2 mm | Componente comercial | Fixadores | NBR | Junta de vedação Ø140/Ø94, NBR 2 mm | — | — | 8 |  |  | 13 | Compra | — | — | CONFIRMADO | COTAÇÃO NECESSÁRIA | COTAÇÃO NECESSÁRIA | Duas por colar W-12: contra a chapa de fundo e contra o berço
VTX-RV4-FIX-F-35-REV-H | F-35 | Rebite de repuxo Ø4,8×10 (flange do colar) | Componente comercial | Fixadores | Alumínio | Rebite de repuxo Ø4,8×10 (flange do colar) | — | — | 24 |  |  | 13 | Compra | — | — | CONFIRMADO | COTAÇÃO NECESSÁRIA | COTAÇÃO NECESSÁRIA | Colar W-12 → chapa C-01
VTX-RV4-FIX-F-36-REV-H | F-36 | Conexão engate rápido Ø6 × R1/8 + tubo PU Ø6 | Componente comercial | Fixadores | Latão/PU | Conexão engate rápido Ø6 × R1/8 + tubo PU Ø6 | — | — | 4 |  |  | 13 | Compra | — | — | CONFIRMADO | COTAÇÃO NECESSÁRIA | COTAÇÃO NECESSÁRIA | Uma por fole
VTX-RV4-FIX-F-11-REV-H | F-11 | Passa-cabo de borracha para furo Ø32 | Componente comercial | Fixadores | EPDM | Passa-cabo de borracha para furo Ø32 | — | — | 4 |  |  | 13 | Compra | — | — | CONFIRMADO | COTAÇÃO NECESSÁRIA | COTAÇÃO NECESSÁRIA | Cabos dos motores
VTX-RV4-FIX-F-12-REV-H | F-12 | Arruela larga M6 ISO 7093 (Ø18) | Componente comercial | Fixadores | Inox A4 | Arruela larga M6 ISO 7093 (Ø18) | — | — | 48 |  |  | 13 | Compra | — | — | CONFIRMADO | COTAÇÃO NECESSÁRIA | COTAÇÃO NECESSÁRIA | Sobre furo de folga Ø13
VTX-RV4-FIX-F-13-REV-H | F-13 | Arruela larga M5 ISO 7093 (Ø15) | Componente comercial | Fixadores | Inox A4 | Arruela larga M5 ISO 7093 (Ø15) | — | — | 138 |  |  | 13 | Compra | — | — | CONFIRMADO | COTAÇÃO NECESSÁRIA | COTAÇÃO NECESSÁRIA | Sobre furo de folga Ø11
VTX-RV4-FIX-F-20-REV-H | F-20 | Parafuso M6×45 ISO 4762 + porca autotravante | Componente comercial | Fixadores | Inox A4-70 | Parafuso M6×45 ISO 4762 + porca autotravante | — | — | 12 |  |  | 13 | Compra | — | — | CONFIRMADO | COTAÇÃO NECESSÁRIA | COTAÇÃO NECESSÁRIA | Braçadeira T-01: 2 por posto de mastro
VTX-RV4-FIX-F-21-REV-H | F-21 | Parafuso M5×16 ISO 7380 | Componente comercial | Fixadores | Inox A4-70 | Parafuso M5×16 ISO 7380 | — | — | 36 |  |  | 13 | Compra | — | — | CONFIRMADO | COTAÇÃO NECESSÁRIA | COTAÇÃO NECESSÁRIA | Adaptador T-03 na face VMS-60: 4 por posto, 9 postos
VTX-RV4-FIX-F-40-REV-H | F-40 | Pino cilíndrico Ø8 h6 × 16 ISO 2338 | Componente comercial | Fixadores | Inox 304 | Pino cilíndrico Ø8 h6 × 16 ISO 2338 | — | — | 9 |  |  | 13 | Compra | — | — | CONFIRMADO | COTAÇÃO NECESSÁRIA | COTAÇÃO NECESSÁRIA | Pino de REFERÊNCIA da face VMS-60 — é ele que preserva a calibração
VTX-RV4-FIX-F-41-REV-H | F-41 | Pino cilíndrico Ø6 h6 × 14 ISO 2338 | Componente comercial | Fixadores | Inox 304 | Pino cilíndrico Ø6 h6 × 14 ISO 2338 | — | — | 9 |  |  | 13 | Compra | — | — | CONFIRMADO | COTAÇÃO NECESSÁRIA | COTAÇÃO NECESSÁRIA | Pino anti-giro da face VMS-60
VTX-RV4-FIX-F-42-REV-H | F-42 | Pino cilíndrico Ø6 h6 × 20 ISO 2338 | Componente comercial | Fixadores | Inox 304 | Pino cilíndrico Ø6 h6 × 20 ISO 2338 | — | — | 6 |  |  | 13 | Compra | — | — | CONFIRMADO | COTAÇÃO NECESSÁRIA | COTAÇÃO NECESSÁRIA | Pino de índice de inclinação, passo de 10°
VTX-RV4-FIX-F-43-REV-H | F-43 | Parafuso M8×30 ISO 4762 | Componente comercial | Fixadores | Inox A4-70 | Parafuso M8×30 ISO 4762 | — | — | 6 |  |  | 13 | Compra | — | — | CONFIRMADO | COTAÇÃO NECESSÁRIA | COTAÇÃO NECESSÁRIA | Eixo do índice do prato T-02
VTX-RV4-FIX-F-44-REV-H | F-44 | Parafuso M4×12 + porca-rebite M4 | Componente comercial | Fixadores | Inox A4 | Parafuso M4×12 + porca-rebite M4 | — | — | 36 |  |  | 13 | Compra | — | — | CONFIRMADO | COTAÇÃO NECESSÁRIA | COTAÇÃO NECESSÁRIA | Câmera no adaptador T-03 — furação conforme o modelo (P-06)
VTX-RV4-FIX-F-45-REV-H | F-45 | Conector M12 fêmea de painel, 8 vias, codificação X | Componente comercial | Fixadores | Inox/PBT | Conector M12 fêmea de painel, 8 vias, codificação X | — | — | 9 |  |  | 13 | Compra | — | — | CONFIRMADO | COTAÇÃO NECESSÁRIA | COTAÇÃO NECESSÁRIA | Um por posto de sensor: Ethernet + PoE no mesmo conector
VTX-RV4-FIX-F-46-REV-H | F-46 | Passa-cabo de borracha para furo Ø32 | Componente comercial | Fixadores | EPDM | Passa-cabo de borracha para furo Ø32 | — | — | 1 |  |  | 13 | Compra | — | — | CONFIRMADO | COTAÇÃO NECESSÁRIA | COTAÇÃO NECESSÁRIA | Cabo do terminal satelital, no berço T-07
VTX-RV4-FIX-F-59-REV-H | F-59 | Passa-cabo de borracha para furo Ø20 | Componente comercial | Fixadores | EPDM | Passa-cabo de borracha para furo Ø20 | — | — | 2 |  |  | 13 | Compra | — | — | CONFIRMADO | COTAÇÃO NECESSÁRIA | COTAÇÃO NECESSÁRIA | Saída lateral da luva M-01, um por mastro (o Ø32 do V3 não cabia: a luva é Ø42)
VTX-RV4-FIX-F-60-REV-H | F-60 | Passa-cabo de borracha para furo Ø12 | Componente comercial | Fixadores | EPDM | Passa-cabo de borracha para furo Ø12 | — | — | 6 |  |  | 13 | Compra | — | — | CONFIRMADO | COTAÇÃO NECESSÁRIA | COTAÇÃO NECESSÁRIA | Entrada de cabo no tubo M-10, 30 mm abaixo de cada posto de OAK-D
VTX-RV4-FIX-F-22-REV-H | F-22 | Parafuso M6×20 ISO 7380 + porca-rebite M6 | Componente comercial | Fixadores | Inox A4 | Parafuso M6×20 ISO 7380 + porca-rebite M6 | — | — | 24 |  |  | 13 | Compra | — | — | CONFIRMADO | COTAÇÃO NECESSÁRIA | COTAÇÃO NECESSÁRIA | Batentes B-01 e bandejas E-01/E-02 na malha da chapa
VTX-RV4-FIX-F-23-REV-H | F-23 | Cinta de poliéster 25 mm com catraca, LC ≥ 250 daN | Componente comercial | Fixadores | Poliéster | Cinta de poliéster 25 mm com catraca, LC ≥ 250 daN | — | — | 2 |  |  | 13 | Compra | — | — | CONFIRMADO | COTAÇÃO NECESSÁRIA | COTAÇÃO NECESSÁRIA | Amarração da bateria
VTX-RV4-FIX-F-24-REV-H | F-24 | Parafuso M6×12 passante (travamento da haste) | Componente comercial | Fixadores | Inox A4-70 | Parafuso M6×12 passante (travamento da haste) | — | — | 4 |  |  | 13 | Compra | — | — | CONFIRMADO | COTAÇÃO NECESSÁRIA | COTAÇÃO NECESSÁRIA | Haste na luva
VTX-RV4-FIX-F-25-REV-H | F-25 | Parafuso M5×16 + porca | Componente comercial | Fixadores | Inox A4 | Parafuso M5×16 + porca | — | — | 8 |  |  | 13 | Compra | — | — | CONFIRMADO | COTAÇÃO NECESSÁRIA | COTAÇÃO NECESSÁRIA | E-10 e E-11 na tampa traseira
VTX-RV4-FIX-F-26-REV-H | F-26 | Parafuso M5×16 + porca-rebite M5 | Componente comercial | Fixadores | Inox A4 | Parafuso M5×16 + porca-rebite M5 | — | — | 4 |  |  | 13 | Compra | — | — | CONFIRMADO | COTAÇÃO NECESSÁRIA | COTAÇÃO NECESSÁRIA | Suporte da antena GNSS na tampa
VTX-RV4-FIX-F-58-REV-H | F-58 | Parafuso M5×16 + porca-rebite M5 | Componente comercial | Fixadores | Inox A4 | Parafuso M5×16 + porca-rebite M5 | — | — | 6 |  |  | 13 | Compra | — | — | CONFIRMADO | COTAÇÃO NECESSÁRIA | COTAÇÃO NECESSÁRIA | Berço T-07 do terminal satelital na tampa
VTX-RV4-FIX-F-27-REV-H | F-27 | Parafuso M6×16 ISO 7380 | Componente comercial | Fixadores | Inox A4 | Parafuso M6×16 ISO 7380 | — | — | 12 |  |  | 13 | Compra | — | — | CONFIRMADO | COTAÇÃO NECESSÁRIA | COTAÇÃO NECESSÁRIA | Berço do IMU e suporte da câmera de raiz
VTX-RV4-FIX-F-28-REV-H | F-28 | Parafuso M4×12 + porca-rebite M4 | Componente comercial | Fixadores | Inox A4 | Parafuso M4×12 + porca-rebite M4 | — | — | 6 |  |  | 13 | Compra | — | — | CONFIRMADO | COTAÇÃO NECESSÁRIA | COTAÇÃO NECESSÁRIA | Janela de policarbonato
VTX-RV4-FIX-F-29-REV-H | F-29 | Parafuso M4×10 | Componente comercial | Fixadores | Inox A4 | Parafuso M4×10 | — | — | 20 |  |  | 13 | Compra | — | — | CONFIRMADO | COTAÇÃO NECESSÁRIA | COTAÇÃO NECESSÁRIA | Protetores T-05 (2 por peça), faróis e antena
VTX-RV4-FIX-F-50-REV-H | F-50 | Parafuso M6×45 ISO 4762 + porca autotravante | Componente comercial | Fixadores | Inox A4-70 | Parafuso M6×45 ISO 4762 + porca autotravante | — | — | 8 |  |  | 13 | Compra | — | — | CONFIRMADO | COTAÇÃO NECESSÁRIA | COTAÇÃO NECESSÁRIA | OPCIONAL · braçadeira T-01 dos 4 postos térmicos: 2 por posto
VTX-RV4-FIX-F-51-REV-H | F-51 | Parafuso M5 imperdível com manípulo, aperto manual | Componente comercial | Fixadores | Inox A4 | Parafuso M5 imperdível com manípulo, aperto manual | — | — | 16 |  |  | 13 | Compra | — | — | CONFIRMADO | COTAÇÃO NECESSÁRIA | COTAÇÃO NECESSÁRIA | OPCIONAL · módulo térmico na face VMS-60: 4 por posto. Modelo A COTAR
VTX-RV4-FIX-F-52-REV-H | F-52 | Pino cilíndrico Ø8 h6 × 16 ISO 2338 | Componente comercial | Fixadores | Inox 304 | Pino cilíndrico Ø8 h6 × 16 ISO 2338 | — | — | 4 |  |  | 13 | Compra | — | — | CONFIRMADO | COTAÇÃO NECESSÁRIA | COTAÇÃO NECESSÁRIA | OPCIONAL · pino de REFERÊNCIA dos postos térmicos
VTX-RV4-FIX-F-53-REV-H | F-53 | Pino cilíndrico Ø6 h6 × 14 ISO 2338 | Componente comercial | Fixadores | Inox 304 | Pino cilíndrico Ø6 h6 × 14 ISO 2338 | — | — | 4 |  |  | 13 | Compra | — | — | CONFIRMADO | COTAÇÃO NECESSÁRIA | COTAÇÃO NECESSÁRIA | OPCIONAL · pino anti-giro dos postos térmicos
VTX-RV4-FIX-F-54-REV-H | F-54 | Pino cilíndrico Ø6 h6 × 20 ISO 2338 | Componente comercial | Fixadores | Inox 304 | Pino cilíndrico Ø6 h6 × 20 ISO 2338 | — | — | 4 |  |  | 13 | Compra | — | — | CONFIRMADO | COTAÇÃO NECESSÁRIA | COTAÇÃO NECESSÁRIA | OPCIONAL · pino de índice de inclinação dos postos térmicos
VTX-RV4-FIX-F-55-REV-H | F-55 | Parafuso M8×30 ISO 4762 | Componente comercial | Fixadores | Inox A4-70 | Parafuso M8×30 ISO 4762 | — | — | 4 |  |  | 13 | Compra | — | — | CONFIRMADO | COTAÇÃO NECESSÁRIA | COTAÇÃO NECESSÁRIA | OPCIONAL · eixo do índice do prato T-02 térmico
VTX-RV4-FIX-F-56-REV-H | F-56 | Parafuso M4×10 | Componente comercial | Fixadores | Inox A4 | Parafuso M4×10 | — | — | 8 |  |  | 13 | Compra | — | — | CONFIRMADO | COTAÇÃO NECESSÁRIA | COTAÇÃO NECESSÁRIA | OPCIONAL · protetores T-05 dos postos térmicos
VTX-RV4-FIX-F-57-REV-H | F-57 | Parafuso M6×12 passante (travamento do adaptador de antena) | Componente comercial | Fixadores | Inox A4-70 | Parafuso M6×12 passante (travamento do adaptador de antena) | — | — | 2 |  |  | 13 | Compra | — | — | CONFIRMADO | COTAÇÃO NECESSÁRIA | COTAÇÃO NECESSÁRIA | OPCIONAL · T-10 no topo do mastro: 1 por mastro com antena, aperto transversal
VTX-RV4-FIX-F-61-REV-H | F-61 | Passa-cabo de borracha para furo Ø12 | Componente comercial | Fixadores | EPDM | Passa-cabo de borracha para furo Ø12 | — | — | 4 |  |  | 13 | Compra | — | — | CONFIRMADO | COTAÇÃO NECESSÁRIA | COTAÇÃO NECESSÁRIA | OPCIONAL · entrada de cabo no tubo M-10, nos 4 postos térmicos